## ORÇAMENTO
SÓ SERA ACEITA PLANILHA NESTE FORMATO
OBJETO: REPERFILAMENTO COM C.B.U.Q EM RUAS DO PERIMETRO URBANO CONF PROJETO
LOCALIZAÇÃO: DIVERSAS RUAS DO PERIMETRO URBANO - CONFORME PROJETO | [7 empty] | BASE
P. UNITÁRIO
ITEM | C/SINAPI | CÓDIGO SINAPI E DESCRIÇÃO DO SERVIÇO | UNID. | QUANT. | P. UNITÁRIO | TOTAL | ESPAÇO PARA LANÇAMENTO DE VALORES PROPOSTOS PELA EMPRESA | MAXIMO
1 |  | PLACA DE OBRA
1.1 | 74209/1 | Placa de Obra em chapa de aço galvanizado (2x1,25 padrão caixa) | m² | 2.5 | 355.86 | 889.65 | 355.86 | 355.86
2 |  | SERVIÇOS PRELIMINARES (RUA CLEVELANDIA - Entre as Ruas Zeferino Poletto e Celeste Foppa) E=3cm
2.1 | 73806/1 | Limpeza de superficie com jato de pressão de ar e água | m² | 3169.85 | 1.79 | 5674.03 | 1.79 | 1.79
3 |  | PAVIMENTAÇÃO - PISTA DE ROLAGEM (RUA CLEVELANDIA - Entre as Ruas Zeferino Poletto e Celeste Foppa) E=3cm
3.1 | 72942 | Pintura de Ligação com Emulsão RR-1C | m² | 3169.85 | 1.63 | 5166.86 | 1.63 | 1.63
3.2 | 72965 | Fabricação e aplicação de concreto betuminoso usinado a quente (CBUQ), CAP 50/70, exclusive transporte | ton | 237.74 | 252.97 | 60141.09 | 252.97 | 252.97
3.3 | 83357 | Transporte local de massa asfaltica - pavimentação urbana (DMT=25km) | m³Xkm | 2377.39 | 1.13 | 2686.45 | 1.13 | 1.13
4 |  | SERVIÇOS PRELIMINARES (RUA DESEMBARGADOR MOTTA -Entre a Rua iguaçu e Rua Dr Ubaldino do Amaral) E=3cm
4.1 | 73806/1 | Limpeza de superficie com jato de pressão de ar e água | m² | 1232 | 1.79 | 2205.28 | 1.79 | 1.79
5 |  | PAVIMENTAÇÃO - PISTA DE ROLAGEM (RUA DESEMBARGADOR MOTTA -Entre a Rua iguaçu e Rua Dr Ubaldino do Amaral) E=3cm
5.1 | 72942 | Pintura de Ligação com Emulsão RR-1C | m² | 1232 | 1.63 | 2008.16 | 1.63 | 1.63
5.2 | 72965 | Fabricação e aplicação de concreto betuminoso usinado a quente (CBUQ), CAP 50/70, exclusive transporte | ton | 92.4 | 252.97 | 23374.43 | 252.97 | 252.97
5.3 | 83357 | Transporte local de massa asfaltica - pavimentação urbana (DMT=25km) | m³Xkm | 924 | 1.13 | 1044.12 | 1.13 | 1.13
6 |  | SERVIÇOS PRELIMINARES (RUA DUQUE DE CAXIAS-Entre a Avenida Generoso Marques e Rua Dr Ubaldino do Amaral) E=3cm
6.1 | 73806/1 | Limpeza de superficie com jato de pressão de ar e água | m² | 3640 | 1.79 | 6515.6 | 1.79 | 1.79
7 |  | PAVIMENTAÇÃO - PISTA DE ROLAGEM (RUA DUQUE DE CAXIAS-Entre a Avenida Generoso Marques e Rua Dr Ubaldino do Amaral) E=3cm
7.1 | 72942 | Pintura de Ligação com Emulsão RR-1C | m² | 3640 | 1.63 | 5933.2 | 1.63 | 1.63
7.2 | 72965 | Fabricação e aplicação de concreto betuminoso usinado a quente (CBUQ), CAP 50/70, exclusive transporte | ton | 273 | 252.97 | 69060.81 | 252.97 | 252.97
7.3 | 83357 | Transporte local de massa asfaltica - pavimentação urbana (DMT=25km) | m³Xkm | 2730 | 1.13 | 3084.9 | 1.13 | 1.13
8 |  | SERVIÇOS PRELIMINARES (RUA DOUTOR RUI BARBOSA - Entre a Avenida Generoso Marques e Rua Iguaçú) E=3cm
8.1 | 73806/1 | Limpeza de superficie com jato de pressão de ar e água | m² | 2380 | 1.79 | 4260.2 | 1.79 | 1.79
9 |  | PAVIMENTAÇÃO - PISTA DE ROLAGEM RUA DOUTOR RUI BARBOSA - Entre a Avenida Generoso Marques e Rua Iguaçú) E=3cm
9.1 | 72942 | Pintura de Ligação com Emulsão RR-1C | m² | 2380 | 1.63 | 3879.4 | 1.63 | 1.63
9.2 | 72965 | Fabricação e aplicação de concreto betuminoso usinado a quente (CBUQ), CAP 50/70, exclusive transporte | ton | 178.5 | 252.97 | 45155.15 | 252.97 | 252.97
9.3 | 83357 | Transporte local de massa asfaltica - pavimentação urbana (DMT=25km) | m³Xkm | 1785 | 1.13 | 2017.05 | 1.13 | 1.13
[5 empty] | 0 | 0 | 0
10 |  | SERVIÇOS PRELIMINARES (RUA DOUTOR UBALDINO DO AMARAL - Entre a Rua Tiradentes e Rua Dr Rui Barbosa) E=3cm |  |  | 0 | 0 | 0
10.1 | 73806/1 | Limpeza de superficie com jato de pressão de ar e água | m² | 5292 | 1.79 | 9472.68 | 1.79 | 1.79
11 |  | PAVIMENTAÇÃO - PISTA DE ROLAGEM (RUA DOUTOR UBALDINO DO AMARAL - Entre a Rua Tiradentes e Rua Dr Rui Barbosa) E=3cm
11.1 | 72942 | Pintura de Ligação com Emulsão RR-1C | m² | 5292 | 1.63 | 8625.96 | 1.63 | 1.63
11.2 | 72965 | Fabricação e aplicação de concreto betuminoso usinado a quente (CBUQ), CAP 50/70, exclusive transporte | ton | 396.9 | 252.97 | 100403.79 | 252.97 | 252.97
11.3 | 83357 | Transporte local de massa asfaltica - pavimentação urbana (DMT=25km) | m³Xkm | 3969 | 1.13 | 4484.97 | 1.13 | 1.13
12 |  | SERVIÇOS PRELIMINARES (RUA DUQUE DE CAXIAS - Entre a Avenida Generoso Marque e Rua Barão do Cerro Azul) E=3cm
12.1 | 73806/1 | Limpeza de superficie com jato de pressão de ar e água | m² | 1148 | 1.79 | 2054.92 | 1.79 | 1.79
13 |  | PAVIMENTAÇÃO - PISTA DE ROLAGEM (RUA DUQUE DE CAXIAS - Entre a Avenida Generoso Marque e Rua Barão do Cerro Azul) E=3cm
13.1 | 72942 | Pintura de Ligação com Emulsão RR-1C | m² | 1148 | 1.63 | 1871.24 | 1.63 | 1.63
13.2 | 72965 | Fabricação e aplicação de concreto betuminoso usinado a quente (CBUQ), CAP 50/70, exclusive transporte | ton | 86.1 | 252.97 | 21780.72 | 252.97 | 252.97
13.3 | 83357 | Transporte local de massa asfaltica - pavimentação urbana (DMT=25km) | m³Xkm | 861 | 1.13 | 972.93 | 1.13 | 1.13
14 |  | SERVIÇOS PRELIMINARES (RUA BARÃO DO CERRO AZUL - Entre a Rua Duque de Caxias e Rua Dr Rui Barbosa) E=3cm
14.1 | 73806/1 | Limpeza de superficie com jato de pressão de ar e água | m² | 909.4 | 1.79 | 1627.83 | 1.79 | 1.79
15 |  | PAVIMENTAÇÃO - PISTA DE ROLAGEM (RUA BARÃO DO CERRO AZUL - Entre a Rua Duque de Caxias e Rua Dr Rui Barbosa) E=3cm |  |  | 0 | 0 | 0
15.1 | 72942 | Pintura de Ligação com Emulsão RR-1C | m² | 909.4 | 1.63 | 1482.32 | 1.63 | 1.63
15.2 | 72965 | Fabricação e aplicação de concreto betuminoso usinado a quente (CBUQ), CAP 50/70, exclusive transporte | ton | 68.21 | 252.97 | 17255.08 | 252.97 | 252.97
15.3 | 83357 | Transporte local de massa asfaltica - pavimentação urbana (DMT=25km) | m³Xkm | 682.05 | 1.13 | 770.72 | 1.13 | 1.13
16 |  | SERVIÇOS PRELIMINARES (RUA PRESIDENTE KENNEDY - Entre a Rua 15 de Novembro e Rua Clevelandia) E=3cm
16.1 | 73806/1 | Limpeza de superficie com jato de pressão de ar e água | m² | 501 | 1.79 | 896.79 | 1.79 | 1.79
17 |  | PAVIMENTAÇÃO - PISTA DE ROLAGEM (RUA PRESIDENTE KENNEDY - Entre a Rua 15 de Novembro e Rua Clevelandia) E=3cm
17.1 | 72942 | Pintura de Ligação com Emulsão RR-1C | m² | 501 | 1.63 | 816.63 | 1.63 | 1.63
17.2 | 72965 | Fabricação e aplicação de concreto betuminoso usinado a quente (CBUQ), CAP 50/70, exclusive transporte | ton | 37.58 | 252.97 | 9506.61 | 252.97 | 252.97
17.3 | 83357 | Transporte local de massa asfaltica - pavimentação urbana (DMT=25km) | m³Xkm | 375.75 | 1.13 | 424.6 | 1.13 | 1.13
18 |  | SERVIÇOS PRELIMINARES (RUA BENJAMIN BORDIN - Entre as Ruas Dona Rosa Stédile e Rua Luiz Ferri) E=3cm
18.1 | 73806/1 | Limpeza de superficie com jato de pressão de ar e água | m² | 1785 | 1.79 | 3195.15 | 1.79 | 1.79
19 |  | PAVIMENTAÇÃO - PISTA DE ROLAGEM (RUA BENJAMIN BORDIN - Entre as Ruas Dona Rosa Stédile e Rua Luiz Ferri) E=3cm
19.1 | 72942 | Pintura de Ligação com Emulsão RR-1C | m² | 1785 | 1.63 | 2909.55 | 1.63 | 1.63
19.2 | 72965 | Fabricação e aplicação de concreto betuminoso usinado a quente (CBUQ), CAP 50/70, exclusive transporte | ton | 133.88 | 252.97 | 33867.62 | 252.97 | 252.97
19.3 | 83357 | Transporte local de massa asfaltica - pavimentação urbana (DMT=25km) | m³Xkm | 1338.75 | 1.13 | 1512.79 | 1.13 | 1.13
20 |  | SERVIÇOS PRELIMINARES (RUA LUIZ FERRI - Entre as Ruas Benjamin Bordin e Avenida Generoso Marques) E=3cm
20.1 | 73806/1 | Limpeza de superficie com jato de pressão de ar e água | m² | 2280 | 1.79 | 4081.2 | 1.79 | 1.79
21 |  | PAVIMENTAÇÃO - PISTA DE ROLAGEM (RUA LUIZ FERRI - Entre as Ruas Benjamin Bordin e Avenida Generoso Marques) E=3cm
21.1 | 72942 | Pintura de Ligação com Emulsão RR-1C | m² | 2280 | 1.63 | 3716.4 | 1.63 | 1.63
21.2 | 72965 | Fabricação e aplicação de concreto betuminoso usinado a quente (CBUQ), CAP 50/70, exclusive transporte | ton | 171 | 252.97 | 43257.87 | 252.97 | 252.97
21.3 | 83357 | Transporte local de massa asfaltica - pavimentação urbana (DMT=25km) | m³Xkm | 1710 | 1.13 | 1932.3 | 1.13 | 1.13
22 |  | SERVIÇOS PRELIMINARES (RUA JOSÉ DE LIMA PACHECO - Entre as Ruas Padre Anchieta e Canteiro central da Mesma) E=3cm |  |  | 0 | 0 | 0
22.1 | 73806/1 | Limpeza de superficie com jato de pressão de ar e água | m² | 512 | 1.79 | 916.48 | 1.79 | 1.79
23 |  | PAVIMENTAÇÃO - PISTA DE ROLAGEM (RUA JOSÉ DE LIMA PACHECO - Entre as Ruas Padre Anchieta e Canteiro central da Mesma) E=3cm
23.1 | 72942 | Pintura de Ligação com Emulsão RR-1C | m² | 512 | 1.63 | 834.56 | 1.63 | 1.63
23.2 | 72965 | Fabricação e aplicação de concreto betuminoso usinado a quente (CBUQ), CAP 50/70, exclusive transporte | ton | 38.4 | 252.97 | 9714.05 | 252.97 | 252.97
23.3 | 83357 | Transporte local de massa asfaltica - pavimentação urbana (DMT=25km) | m³Xkm | 384 | 1.13 | 433.92 | 1.13 | 1.13
24 |  | SERVIÇOS PRELIMINARES (RUA PADRE ANCHIETA - Entre as Ruas da Liberdade e Rua Romário Martins) E=3,5cm- ROTA DE CAMINHÕES
24.1 | 73806/1 | Limpeza de superficie com jato de pressão de ar e água | m² | 3552 | 1.79 | 6358.08 | 1.79 | 1.79
25 |  | PAVIMENTAÇÃO - PISTA DE ROLAGEM RUA PADRE ANCHIETA - Entre as Ruas da Liberdade e Rua Romário Martins) E=3,5cm- ROTA DE CAMINHÕES
25.1 | 72942 | Pintura de Ligação com Emulsão RR-1C | m² | 3552 | 1.63 | 5789.76 | 1.63 | 1.63
25.2 | 72965 | Fabricação e aplicação de concreto betuminoso usinado a quente (CBUQ), CAP 50/70, exclusive transporte | ton | 310.8 | 252.97 | 78623.08 | 252.97 | 252.97
25.3 | 83357 | Transporte local de massa asfaltica - pavimentação urbana (DMT=25km) | m³Xkm | 3108 | 1.13 | 3512.04 | 1.13 | 1.13
26 |  | SERVIÇOS PRELIMINARES (RUA DR FRANCISCO BELTRÃO - Entre as Ruas Padre Anchieta e Rua José de Lima Pacheco) E=3cm
26.1 | 73806/1 | Limpeza de superficie com jato de pressão de ar e água | m² | 2468.4 | 1.79 | 4418.44 | 1.79 | 1.79
27 |  | PAVIMENTAÇÃO - PISTA DE ROLAGEM (RUA DR FRANCISCO BELTRÃO - Entre as Ruas Padre Anchieta e Rua José de Lima Pacheco) E=3cm
27.1 | 72942 | Pintura de Ligação com Emulsão RR-1C | m² | 2468.4 | 1.63 | 4023.49 | 1.63 | 1.63
27.2 | 72965 | Fabricação e aplicação de concreto betuminoso usinado a quente (CBUQ), CAP 50/70, exclusive transporte | ton | 185.13 | 252.97 | 46832.34 | 252.97 | 252.97
27.3 | 83357 | Transporte local de massa asfaltica - pavimentação urbana (DMT=25km) | m³Xkm | 1851.3 | 1.13 | 2091.97 | 1.13 | 1.13
28 |  | SERVIÇOS PRELIMINARES (RUA DESEMBARGADOR MOTTA - Entre as Ruas Curitiba e Rua Pedro Poleze) E=3cm
28.1 | 73806/1 | Limpeza de superficie com jato de pressão de ar e água | m² | 1519.7 | 1.79 | 2720.26 | 1.79 | 1.79
29 |  | PAVIMENTAÇÃO - PISTA DE ROLAGEM (RUA DESEMBARGADOR MOTTA - Entre as Ruas Curitiba e Rua Pedro Poleze) E=3cm
29.1 | 72942 | Pintura de Ligação com Emulsão RR-1C | m² | 1519.7 | 1.63 | 2477.11 | 1.63 | 1.63
29.2 | 72965 | Fabricação e aplicação de concreto betuminoso usinado a quente (CBUQ), CAP 50/70, exclusive transporte | ton | 113.98 | 252.97 | 28833.52 | 252.97 | 252.97
29.3 | 83357 | Transporte local de massa asfaltica - pavimentação urbana (DMT=25km) | m³Xkm | 1139.78 | 1.13 | 1287.95 | 1.13 | 1.13
30 |  | SERVIÇOS PRELIMINARES (RUA ANGELO PERUZZO - Com Inicio na Rua Honorato Nepomuceno até o final da mesma) E=3cm
30.1 | 73806/1 | Limpeza de superficie com jato de pressão de ar e água | m² | 520 | 1.79 | 930.8 | 1.79 | 1.79
31 |  | PAVIMENTAÇÃO - PISTA DE ROLAGEM (RUA ANGELO PERUZZO - Com Inicio na Rua Honorato Nepomuceno até o final da mesma) E=3cm
31.1 | 72942 | Pintura de Ligação com Emulsão RR-1C | m² | 520 | 1.63 | 847.6 | 1.63 | 1.63
31.2 | 72965 | Fabricação e aplicação de concreto betuminoso usinado a quente (CBUQ), CAP 50/70, exclusive transporte | ton | 39 | 252.97 | 9865.83 | 252.97 | 252.97
31.3 | 83357 | Transporte local de massa asfaltica - pavimentação urbana (DMT=25km) | m³Xkm | 390 | 1.13 | 440.7 | 1.13 | 1.13
TOTAL | [5 empty] | 730969.03
CORONEL VIVIDA, 13 DE MAIO DE 2015

## CRONOGRAMA
N° do contrato
PREFEITURA MUNICIPAL DE CORONEL VIVIDA - PR
OBJETO: REPERFILAMENTO COM C.B.U.Q EM RUAS DO PERIMETRO URBANO CONF PROJETO
| Item | Mês 01 |  | Mês 02 |  | Mês 03
|  | No mês | Acum. | No mês | Acum. | No mês | Acum.
1 | PLACA DE OBRA | 100 | 100 |  | 100 |  | 100
2 | SERVIÇOS PRELIMINARES (RUA CLEVELANDIA - Entre as Ruas Zeferino Poletto e Celeste Foppa) E=3cm | 100 | 100 |  | 100 |  | 100
3 | PAVIMENTAÇÃO - PISTA DE ROLAGEM (RUA CLEVELANDIA - Entre as Ruas Zeferino Poletto e Celeste Foppa) E=3cm | 100 | 100 |  | 100 |  | 100
4 | SERVIÇOS PRELIMINARES (RUA DESEMBARGADOR MOTTA -Entre a Rua iguaçu e Rua Dr Ubaldino do Amaral) E=3cm | 100 | 100 |  | 100 |  | 100
5 | PAVIMENTAÇÃO - PISTA DE ROLAGEM (RUA DESEMBARGADOR MOTTA -Entre a Rua iguaçu e Rua Dr Ubaldino do Amaral) E=3cm | 100 | 100 |  | 100 |  | 100
6 | SERVIÇOS PRELIMINARES (RUA DUQUE DE CAXIAS-Entre a Avenida Generoso Marques e Rua Dr Ubaldino do Amaral) E=3cm | 100 | 100 |  | 100 |  | 100
7 | PAVIMENTAÇÃO - PISTA DE ROLAGEM (RUA DUQUE DE CAXIAS-Entre a Avenida Generoso Marques e Rua Dr Ubaldino do Amaral) E=3cm | 100 | 100 |  | 100 |  | 100
8 | SERVIÇOS PRELIMINARES (RUA DOUTOR RUI BARBOSA - Entre a Avenida Generoso Marques e Rua Iguaçú) E=3cm | 100 | 100 |  | 100 |  | 100
9 | PAVIMENTAÇÃO - PISTA DE ROLAGEM RUA DOUTOR RUI BARBOSA - Entre a Avenida Generoso Marques e Rua Iguaçú) E=3cm | 100 | 100 |  | 100 |  | 100
10 | SERVIÇOS PRELIMINARES (RUA DOUTOR UBALDINO DO AMARAL - Entre a Rua Tiradentes e Rua Dr Rui Barbosa) E=3cm | 100 | 100 |  | 100 |  | 100
11 | PAVIMENTAÇÃO - PISTA DE ROLAGEM (RUA DOUTOR UBALDINO DO AMARAL - Entre a Rua Tiradentes e Rua Dr Rui Barbosa) E=3cm | 100 | 100 |  | 100 |  | 100
12 | SERVIÇOS PRELIMINARES (RUA DUQUE DE CAXIAS - Entre a Avenida Generoso Marque e Rua Barão do Cerro Azul) E=3cm | 100 | 100 |  | 100 |  | 100
13 | PAVIMENTAÇÃO - PISTA DE ROLAGEM (RUA DUQUE DE CAXIAS - Entre a Avenida Generoso Marque e Rua Barão do Cerro Azul) E=3cm |  |  | 100 | 100 |  | 100
14 | SERVIÇOS PRELIMINARES (RUA BARÃO DO CERRO AZUL - Entre a Rua Duque de Caxias e Rua Dr Rui Barbosa) E=3cm |  |  | 100 | 100 |  | 100
15 | PAVIMENTAÇÃO - PISTA DE ROLAGEM (RUA BARÃO DO CERRO AZUL - Entre a Rua Duque de Caxias e Rua Dr Rui Barbosa) E=3cm |  |  | 100 | 100 |  | 100
16 | SERVIÇOS PRELIMINARES (RUA PRESIDENTE KENNEDY - Entre a Rua 15 de Novembro e Rua Clevelandia) E=3cm |  |  | 100 | 100 |  | 100
17 | PAVIMENTAÇÃO - PISTA DE ROLAGEM (RUA PRESIDENTE KENNEDY - Entre a Rua 15 de Novembro e Rua Clevelandia) E=3cm |  |  | 100 | 100 |  | 100
18 | SERVIÇOS PRELIMINARES (RUA BENJAMIN BORDIN - Entre as Ruas Dona Rosa Stédile e Rua Luiz Ferri) E=3cm |  |  | 100 | 100 |  | 100
19 | PAVIMENTAÇÃO - PISTA DE ROLAGEM (RUA BENJAMIN BORDIN - Entre as Ruas Dona Rosa Stédile e Rua Luiz Ferri) E=3cm |  |  | 100 | 100 |  | 100
20 | SERVIÇOS PRELIMINARES (RUA LUIZ FERRI - Entre as Ruas Benjamin Bordin e Avenida Generoso Marques) E=3cm |  |  | 100 | 100 |  | 100
21 | PAVIMENTAÇÃO - PISTA DE ROLAGEM (RUA LUIZ FERRI - Entre as Ruas Benjamin Bordin e Avenida Generoso Marques) E=3cm |  |  | 100 | 100 |  | 100
22 | SERVIÇOS PRELIMINARES (RUA JOSÉ DE LIMA PACHECO - Entre as Ruas Padre Anchieta e Canteiro central da Mesma) E=3cm |  |  | 100 | 100 |  | 100
23 | PAVIMENTAÇÃO - PISTA DE ROLAGEM (RUA JOSÉ DE LIMA PACHECO - Entre as Ruas Padre Anchieta e Canteiro central da Mesma) E=3cm |  |  | 100 | 100 |  | 100
24 | SERVIÇOS PRELIMINARES (RUA PADRE ANCHIETA - Entre as Ruas da Liberdade e Rua Romário Martins) E=3,5cm- ROTA DE CAMINHÕES |  |  | 100 | 100 |  | 100
25 | PAVIMENTAÇÃO - PISTA DE ROLAGEM RUA PADRE ANCHIETA - Entre as Ruas da Liberdade e Rua Romário Martins) E=3,5cm- ROTA DE CAMINHÕES |  |  | 100 | 100 |  | 100
26 | SERVIÇOS PRELIMINARES (RUA DR FRANCISCO BELTRÃO - Entre as Ruas Padre Anchieta e Rua José de Lima Pacheco) E=3cm |  |  | 100 | 100 |  | 100
27 | PAVIMENTAÇÃO - PISTA DE ROLAGEM (RUA DR FRANCISCO BELTRÃO - Entre as Ruas Padre Anchieta e Rua José de Lima Pacheco) E=3cm |  |  | 100 | 100 |  | 100
28 | SERVIÇOS PRELIMINARES (RUA DESEMBARGADOR MOTTA - Entre as Ruas Curitiba e Rua Pedro Poleze) E=3cm |  |  | 100 | 100 |  | 100
29 | PAVIMENTAÇÃO - PISTA DE ROLAGEM (RUA DESEMBARGADOR MOTTA - Entre as Ruas Curitiba e Rua Pedro Poleze) E=3cm |  |  | 100 | 100 |  | 100
30 | SERVIÇOS PRELIMINARES (RUA ANGELO PERUZZO - Com Inicio na Rua Honorato Nepomuceno até o final da mesma) E=3cm |  |  | 100 | 100 |  | 100
31 | PAVIMENTAÇÃO - PISTA DE ROLAGEM (RUA ANGELO PERUZZO - Com Inicio na Rua Honorato Nepomuceno até o final da mesma) E=3cm |  |  | 100 | 100 |  | 100
| TOT. (%) | 50.36 | 50.36 | 49.64 | 100 |  | 100
REPASSE
| C.P. R$ | 368138.7 |  | 362830.33
| TOT. (R$) | 368138.7 |  | 362830.33
| TOT. ACU(R$) | 368138.7 |  | 730969.03
| pelos itens: | pelos itens: