## ORÇAMENTO
DE A % DE DESCONTO NESTE CAMPO, CASO NÃO FOR DADO DESCONTO MANTENHA 0,000%
SÓ SERA ACEITA PLANILHA NESTE FORMATO
OBJETO: RECAPEAMENTO DE ACOSTAMENTOS DA AVENIDA GENEROSO MARQUES - TRECHO 15 A 22
LOCALIZAÇÃO: AVENIDA GENEROSO MARQUES - CORONEL VIVIDA-PR | [9 empty] | BASE
P. UNITÁRIO
ITEM | C/SINAPI | CÓDIGO SINAPI E DESCRIÇÃO DO SERVIÇO | UNID. | QUANT. | P. UNITÁRIO | TOTAL | ESPAÇO PARA LANÇAMENTO DE VALORES PROPOSTOS PELA EMPRESA | % DE DESCONTO | 0% | MAXIMO | 141632.55
15 |  | TRECHO 15 - RECAPEAMENTO DE ACOSTAMENTO - AVENIDA GENEROSO MARQUES CONF PROJ.
15.1 |  | SERVIÇOS INICIAIS
15.1.1 | 73806/1 | LIMPEZA DE SUPERFICIES COM JATO DE ALTA PRESSAO DE AR E AGUA | m² | 657 | 2.21 | 1451.97 | 2.21 |  |  | 2.21
15.2 |  | PREPARAÇÃO DE BASE
15.2.1 | 73710 | BASE PARA PAVIMENTACAO COM BRITA GRADUADA, INCLUSIVE COMPACTACAO | m³ | 15 | 95.84 | 1437.6 | 95.84 |  |  | 95.84
15.2.2 | 95303 | TRANSPORTE COM CAMINHÃO BASCULANTE 10 M3 DE MASSA ASFALTICA PARA PAVIMENTAÇÃO URBANA | m³xkm | 495 | 1.08 | 534.6 | 1.08 |  |  | 1.08
15.2.3 | 72945 | IMPRIMACAO DE BASE DE PAVIMENTACAO COM ADP CM-30 | m² | 100 | 5.84 | 584 | 5.84 |  |  | 5.84
15.3 |  | RECAPE
15.3.1 | 72942 | PINTURA DE LIGACAO COM EMULSAO RR-1C | m² | 657 | 1.52 | 998.64 | 1.52 |  |  | 1.52
15.3.2 | 93177 | TRANSPORTE DE MATERIAL ASFALTICO, COM CAMINHÃO COM CAPACIDADE DE 20000 L EM RODOVIA PAVIMENTADA PARA DISTÂNCIAS MÉDIAS DE TRANSPORTE IGUAL OU INFERIOR A 100 KM. AF_02/2016 | txkm | 10.84 | 1.69 | 18.32 | 1.69 |  |  | 1.69
15.3.3 | 95990 | CONSTRUÇÃO DE PAVIMENTO COM APLICAÇÃO DE CONCRETO BETUMINOSO USINADO A QUENTE (CBUQ), CAMADA DE ROLAMENTO, COM ESPESSURA DE 3,0 CM  EXCLUSIVE TRANSPORTE. AF_03/2017 | m³ | 19.71 | 826.88 | 16297.8 | 826.88 |  |  | 826.88
15.3.4 | 95303 | TRANSPORTE COM CAMINHÃO BASCULANTE 10 M3 DE MASSA ASFALTICA PARA PAVIMENTAÇÃO URBANA | m³xkm | 650.43 | 1.08 | 702.46 | 1.08 |  |  | 1.08
15.4 |  | SINALIZAÇÃO HORIZONTAL
15.4.1 | 72947 | SINALIZACAO HORIZONTAL COM TINTA RETRORREFLETIVA A BASE DE RESINA ACRILICA COM MICROESFERAS DE VIDRO | m² | 40.38 | 34.65 | 1399.17 | 34.65 |  |  | 34.65
16 |  | TRECHO 16 - RECAPEAMENTO DE ACOSTAMENTO - AVENIDA GENEROSO MARQUES CONF PROJ.
16.1 |  | SERVIÇOS INICIAIS
16.1.1 | 73806/1 | LIMPEZA DE SUPERFICIES COM JATO DE ALTA PRESSAO DE AR E AGUA | m² | 382.5 | 2.21 | 845.33 | 2.21 |  |  | 2.21
16.2 |  | PREPARAÇÃO DE BASE
16.2.1 | 73710 | BASE PARA PAVIMENTACAO COM BRITA GRADUADA, INCLUSIVE COMPACTACAO | m³ | 3 | 95.84 | 287.52 | 95.84 |  |  | 95.84
16.2.2 | 95303 | TRANSPORTE COM CAMINHÃO BASCULANTE 10 M3 DE MASSA ASFALTICA PARA PAVIMENTAÇÃO URBANA | m³xkm | 99 | 1.08 | 106.92 | 1.08 |  |  | 1.08
16.2.3 | 72945 | IMPRIMACAO DE BASE DE PAVIMENTACAO COM ADP CM-30 | m² | 20 | 5.84 | 116.8 | 5.84 |  |  | 5.84
16.3 |  | RECAPE
16.3.1 | 72942 | PINTURA DE LIGACAO COM EMULSAO RR-1C | m² | 382.5 | 1.52 | 581.4 | 1.52 |  |  | 1.52
16.3.2 | 93177 | TRANSPORTE DE MATERIAL ASFALTICO, COM CAMINHÃO COM CAPACIDADE DE 20000 L EM RODOVIA PAVIMENTADA PARA DISTÂNCIAS MÉDIAS DE TRANSPORTE IGUAL OU INFERIOR A 100 KM. AF_02/2016 | txkm | 6.31 | 1.69 | 10.66 | 1.69 |  |  | 1.69
16.3.3 | 95990 | CONSTRUÇÃO DE PAVIMENTO COM APLICAÇÃO DE CONCRETO BETUMINOSO USINADO A QUENTE (CBUQ), CAMADA DE ROLAMENTO, COM ESPESSURA DE 3,0 CM  EXCLUSIVE TRANSPORTE. AF_03/2017 | m³ | 11.48 | 826.88 | 9492.58 | 826.88 |  |  | 826.88
16.3.4 | 95303 | TRANSPORTE COM CAMINHÃO BASCULANTE 10 M3 DE MASSA ASFALTICA PARA PAVIMENTAÇÃO URBANA | m³xkm | 378.68 | 1.08 | 408.97 | 1.08 |  |  | 1.08
16.4 |  | SINALIZAÇÃO HORIZONTAL
16.4.1 | 72947 | SINALIZACAO HORIZONTAL COM TINTA RETRORREFLETIVA A BASE DE RESINA ACRILICA COM MICROESFERAS DE VIDRO | m² | 29.86 | 34.65 | 1034.65 | 34.65 |  |  | 34.65
17 |  | TRECHO 17 - RECAPEAMENTO DE ACOSTAMENTO - AVENIDA GENEROSO MARQUES CONF PROJ.
17.1 |  | SERVIÇOS INICIAIS
17.1.1 | 73806/1 | LIMPEZA DE SUPERFICIES COM JATO DE ALTA PRESSAO DE AR E AGUA | m² | 393.75 | 2.21 | 870.19 | 2.21 |  |  | 2.21
17.2 |  | PREPARAÇÃO DE BASE
17.2.1 | 73710 | BASE PARA PAVIMENTACAO COM BRITA GRADUADA, INCLUSIVE COMPACTACAO | m³ | 16.5 | 95.84 | 1581.36 | 95.84 |  |  | 95.84
17.2.2 | 95303 | TRANSPORTE COM CAMINHÃO BASCULANTE 10 M3 DE MASSA ASFALTICA PARA PAVIMENTAÇÃO URBANA | m³xkm | 544.5 | 1.08 | 588.06 | 1.08 |  |  | 1.08
17.2.3 | 72945 | IMPRIMACAO DE BASE DE PAVIMENTACAO COM ADP CM-30 | m² | 110 | 5.84 | 642.4 | 5.84 |  |  | 5.84
17.3 |  | RECAPE
17.3.1 | 72942 | PINTURA DE LIGACAO COM EMULSAO RR-1C | m² | 393.75 | 1.52 | 598.5 | 1.52 |  |  | 1.52
17.3.2 | 93177 | TRANSPORTE DE MATERIAL ASFALTICO, COM CAMINHÃO COM CAPACIDADE DE 20000 L EM RODOVIA PAVIMENTADA PARA DISTÂNCIAS MÉDIAS DE TRANSPORTE IGUAL OU INFERIOR A 100 KM. AF_02/2016 | txkm | 6.5 | 1.69 | 10.99 | 1.69 |  |  | 1.69
17.3.3 | 95990 | CONSTRUÇÃO DE PAVIMENTO COM APLICAÇÃO DE CONCRETO BETUMINOSO USINADO A QUENTE (CBUQ), CAMADA DE ROLAMENTO, COM ESPESSURA DE 3,0 CM  EXCLUSIVE TRANSPORTE. AF_03/2017 | m³ | 11.81 | 826.88 | 9765.45 | 826.88 |  |  | 826.88
17.3.4 | 95303 | TRANSPORTE COM CAMINHÃO BASCULANTE 10 M3 DE MASSA ASFALTICA PARA PAVIMENTAÇÃO URBANA | m³xkm | 389.81 | 1.08 | 420.99 | 1.08 |  |  | 1.08
17.4 |  | SINALIZAÇÃO HORIZONTAL
17.4.1 | 72947 | SINALIZACAO HORIZONTAL COM TINTA RETRORREFLETIVA A BASE DE RESINA ACRILICA COM MICROESFERAS DE VIDRO | m² | 54.33 | 34.65 | 1882.53 | 34.65 |  |  | 34.65
18 |  | TRECHO 18 - RECAPEAMENTO DE ACOSTAMENTO - AVENIDA GENEROSO MARQUES CONF PROJ.
18.1 |  | SERVIÇOS INICIAIS
18.1.1 | 73806/1 | LIMPEZA DE SUPERFICIES COM JATO DE ALTA PRESSAO DE AR E AGUA | m² | 387 | 2.21 | 855.27 | 2.21 |  |  | 2.21
18.2 |  | PREPARAÇÃO DE BASE
18.2.1 | 73710 | BASE PARA PAVIMENTACAO COM BRITA GRADUADA, INCLUSIVE COMPACTACAO | m³ | 4.5 | 95.84 | 431.28 | 95.84 |  |  | 95.84
18.2.2 | 95303 | TRANSPORTE COM CAMINHÃO BASCULANTE 10 M3 DE MASSA ASFALTICA PARA PAVIMENTAÇÃO URBANA | m³xkm | 148.5 | 1.08 | 160.38 | 1.08 |  |  | 1.08
18.2.3 | 72945 | IMPRIMACAO DE BASE DE PAVIMENTACAO COM ADP CM-30 | m² | 30 | 5.84 | 175.2 | 5.84 |  |  | 5.84
18.3 |  | RECAPE
18.3.1 | 72942 | PINTURA DE LIGACAO COM EMULSAO RR-1C | m² | 387 | 1.52 | 588.24 | 1.52 |  |  | 1.52
18.3.2 | 93177 | TRANSPORTE DE MATERIAL ASFALTICO, COM CAMINHÃO COM CAPACIDADE DE 20000 L EM RODOVIA PAVIMENTADA PARA DISTÂNCIAS MÉDIAS DE TRANSPORTE IGUAL OU INFERIOR A 100 KM. AF_02/2016 | txkm | 6.39 | 1.69 | 10.8 | 1.69 |  |  | 1.69
18.3.3 | 95990 | CONSTRUÇÃO DE PAVIMENTO COM APLICAÇÃO DE CONCRETO BETUMINOSO USINADO A QUENTE (CBUQ), CAMADA DE ROLAMENTO, COM ESPESSURA DE 3,0 CM  EXCLUSIVE TRANSPORTE. AF_03/2017 | m³ | 11.61 | 826.88 | 9600.08 | 826.88 |  |  | 826.88
18.3.4 | 95303 | TRANSPORTE COM CAMINHÃO BASCULANTE 10 M3 DE MASSA ASFALTICA PARA PAVIMENTAÇÃO URBANA | m³xkm | 383.13 | 1.08 | 413.78 | 1.08 |  |  | 1.08
18.4 |  | SINALIZAÇÃO HORIZONTAL
18.4.1 | 72947 | SINALIZACAO HORIZONTAL COM TINTA RETRORREFLETIVA A BASE DE RESINA ACRILICA COM MICROESFERAS DE VIDRO | m² | 38.1 | 34.65 | 1320.17 | 34.65 |  |  | 34.65
19 |  | TRECHO 19 - RECAPEAMENTO DE ACOSTAMENTO - AVENIDA GENEROSO MARQUES CONF PROJ.
19.1 |  | SERVIÇOS INICIAIS
19.1.1 | 73806/1 | LIMPEZA DE SUPERFICIES COM JATO DE ALTA PRESSAO DE AR E AGUA | m² | 450 | 2.21 | 994.5 | 2.21 |  |  | 2.21
19.2 |  | PREPARAÇÃO DE BASE
19.2.1 | 73710 | BASE PARA PAVIMENTACAO COM BRITA GRADUADA, INCLUSIVE COMPACTACAO | m³ | 22.5 | 95.84 | 2156.4 | 95.84 |  |  | 95.84
19.2.2 | 95303 | TRANSPORTE COM CAMINHÃO BASCULANTE 10 M3 DE MASSA ASFALTICA PARA PAVIMENTAÇÃO URBANA | m³xkm | 742.5 | 1.08 | 801.9 | 1.08 |  |  | 1.08
19.2.3 | 72945 | IMPRIMACAO DE BASE DE PAVIMENTACAO COM ADP CM-30 | m² | 150 | 5.84 | 876 | 5.84 |  |  | 5.84
19.3 |  | RECAPE
19.3.1 | 72942 | PINTURA DE LIGACAO COM EMULSAO RR-1C | m² | 450 | 1.52 | 684 | 1.52 |  |  | 1.52
19.3.2 | 93177 | TRANSPORTE DE MATERIAL ASFALTICO, COM CAMINHÃO COM CAPACIDADE DE 20000 L EM RODOVIA PAVIMENTADA PARA DISTÂNCIAS MÉDIAS DE TRANSPORTE IGUAL OU INFERIOR A 100 KM. AF_02/2016 | txkm | 7.43 | 1.69 | 12.56 | 1.69 |  |  | 1.69
19.3.3 | 95990 | CONSTRUÇÃO DE PAVIMENTO COM APLICAÇÃO DE CONCRETO BETUMINOSO USINADO A QUENTE (CBUQ), CAMADA DE ROLAMENTO, COM ESPESSURA DE 3,0 CM  EXCLUSIVE TRANSPORTE. AF_03/2017 | m³ | 13.5 | 826.88 | 11162.88 | 826.88 |  |  | 826.88
19.3.4 | 95303 | TRANSPORTE COM CAMINHÃO BASCULANTE 10 M3 DE MASSA ASFALTICA PARA PAVIMENTAÇÃO URBANA | m³xkm | 445.5 | 1.08 | 481.14 | 1.08 |  |  | 1.08
19.4 |  | SINALIZAÇÃO HORIZONTAL
19.4.1 | 72947 | SINALIZACAO HORIZONTAL COM TINTA RETRORREFLETIVA A BASE DE RESINA ACRILICA COM MICROESFERAS DE VIDRO | m² | 44.01 | 34.65 | 1524.95 | 34.65 |  |  | 34.65
20 |  | TRECHO 20 - RECAPEAMENTO DE ACOSTAMENTO - AVENIDA GENEROSO MARQUES CONF PROJ.
20.1 |  | SERVIÇOS INICIAIS
20.1.1 | 73806/1 | LIMPEZA DE SUPERFICIES COM JATO DE ALTA PRESSAO DE AR E AGUA | m² | 726.75 | 2.21 | 1606.12 | 2.21 |  |  | 2.21
20.2 |  | PREPARAÇÃO DE BASE
20.2.1 | 73710 | BASE PARA PAVIMENTACAO COM BRITA GRADUADA, INCLUSIVE COMPACTACAO | m³ | 24 | 95.84 | 2300.16 | 95.84 |  |  | 95.84
20.2.2 | 95303 | TRANSPORTE COM CAMINHÃO BASCULANTE 10 M3 DE MASSA ASFALTICA PARA PAVIMENTAÇÃO URBANA | m³xkm | 792 | 1.08 | 855.36 | 1.08 |  |  | 1.08
20.2.3 | 72945 | IMPRIMACAO DE BASE DE PAVIMENTACAO COM ADP CM-30 | m² | 160 | 5.84 | 934.4 | 5.84 |  |  | 5.84
20.3 |  | RECAPE
20.3.1 | 72942 | PINTURA DE LIGACAO COM EMULSAO RR-1C | m² | 726.75 | 1.52 | 1104.66 | 1.52 |  |  | 1.52
20.3.2 | 93177 | TRANSPORTE DE MATERIAL ASFALTICO, COM CAMINHÃO COM CAPACIDADE DE 20000 L EM RODOVIA PAVIMENTADA PARA DISTÂNCIAS MÉDIAS DE TRANSPORTE IGUAL OU INFERIOR A 100 KM. AF_02/2016 | txkm | 11.99 | 1.69 | 20.26 | 1.69 |  |  | 1.69
20.3.3 | 95990 | CONSTRUÇÃO DE PAVIMENTO COM APLICAÇÃO DE CONCRETO BETUMINOSO USINADO A QUENTE (CBUQ), CAMADA DE ROLAMENTO, COM ESPESSURA DE 3,0 CM  EXCLUSIVE TRANSPORTE. AF_03/2017 | m³ | 21.8 | 826.88 | 18025.98 | 826.88 |  |  | 826.88
20.3.4 | 95303 | TRANSPORTE COM CAMINHÃO BASCULANTE 10 M3 DE MASSA ASFALTICA PARA PAVIMENTAÇÃO URBANA | m³xkm | 719.48 | 1.08 | 777.04 | 1.08 |  |  | 1.08
20.4 |  | SINALIZAÇÃO HORIZONTAL
20.4.1 | 72947 | SINALIZACAO HORIZONTAL COM TINTA RETRORREFLETIVA A BASE DE RESINA ACRILICA COM MICROESFERAS DE VIDRO | m² | 90.28 | 34.65 | 3128.2 | 34.65 |  |  | 34.65
21 |  | TRECHO 21 - RECAPEAMENTO DE ACOSTAMENTO - AVENIDA GENEROSO MARQUES CONF PROJ.
21.1 |  | SERVIÇOS INICIAIS
21.1.1 | 73806/1 | LIMPEZA DE SUPERFICIES COM JATO DE ALTA PRESSAO DE AR E AGUA | m² | 517.5 | 2.21 | 1143.68 | 2.21 |  |  | 2.21
21.2 |  | PREPARAÇÃO DE BASE
21.2.1 | 73710 | BASE PARA PAVIMENTACAO COM BRITA GRADUADA, INCLUSIVE COMPACTACAO | m³ | 30 | 95.84 | 2875.2 | 95.84 |  |  | 95.84
21.2.2 | 95303 | TRANSPORTE COM CAMINHÃO BASCULANTE 10 M3 DE MASSA ASFALTICA PARA PAVIMENTAÇÃO URBANA | m³xkm | 990 | 1.08 | 1069.2 | 1.08 |  |  | 1.08
21.2.3 | 72945 | IMPRIMACAO DE BASE DE PAVIMENTACAO COM ADP CM-30 | m² | 200 | 5.84 | 1168 | 5.84 |  |  | 5.84
21.3 |  | RECAPE
21.3.1 | 72942 | PINTURA DE LIGACAO COM EMULSAO RR-1C | m² | 517.5 | 1.52 | 786.6 | 1.52 |  |  | 1.52
21.3.2 | 93177 | TRANSPORTE DE MATERIAL ASFALTICO, COM CAMINHÃO COM CAPACIDADE DE 20000 L EM RODOVIA PAVIMENTADA PARA DISTÂNCIAS MÉDIAS DE TRANSPORTE IGUAL OU INFERIOR A 100 KM. AF_02/2016 | txkm | 8.54 | 1.69 | 14.43 | 1.69 |  |  | 1.69
21.3.3 | 95990 | CONSTRUÇÃO DE PAVIMENTO COM APLICAÇÃO DE CONCRETO BETUMINOSO USINADO A QUENTE (CBUQ), CAMADA DE ROLAMENTO, COM ESPESSURA DE 3,0 CM  EXCLUSIVE TRANSPORTE. AF_03/2017 | m³ | 15.53 | 826.88 | 12841.45 | 826.88 |  |  | 826.88
21.3.4 | 95303 | TRANSPORTE COM CAMINHÃO BASCULANTE 10 M3 DE MASSA ASFALTICA PARA PAVIMENTAÇÃO URBANA | m³xkm | 512.33 | 1.08 | 553.32 | 1.08 |  |  | 1.08
21.4 |  | SINALIZAÇÃO HORIZONTAL
21.4.1 | 72947 | SINALIZACAO HORIZONTAL COM TINTA RETRORREFLETIVA A BASE DE RESINA ACRILICA COM MICROESFERAS DE VIDRO | m² | 29.42 | 34.65 | 1019.4 | 34.65 |  |  | 34.65
22 |  | TRECHO 22 - RECAPEAMENTO DE ACOSTAMENTO - AVENIDA GENEROSO MARQUES CONF PROJ.
22.1 |  | SERVIÇOS INICIAIS
22.1.1 | 73806/1 | LIMPEZA DE SUPERFICIES COM JATO DE ALTA PRESSAO DE AR E AGUA | m² | 189 | 2.21 | 417.69 | 2.21 |  |  | 2.21
22.2 |  | PREPARAÇÃO DE BASE
22.2.1 | 73710 | BASE PARA PAVIMENTACAO COM BRITA GRADUADA, INCLUSIVE COMPACTACAO | m³ | 2.25 | 95.84 | 215.64 | 95.84 |  |  | 95.84
22.2.2 | 95303 | TRANSPORTE COM CAMINHÃO BASCULANTE 10 M3 DE MASSA ASFALTICA PARA PAVIMENTAÇÃO URBANA | m³xkm | 74.25 | 1.08 | 80.19 | 1.08 |  |  | 1.08
22.2.3 | 72945 | IMPRIMACAO DE BASE DE PAVIMENTACAO COM ADP CM-30 | m² | 15 | 5.84 | 87.6 | 5.84 |  |  | 5.84
22.3 |  | RECAPE
22.3.1 | 72942 | PINTURA DE LIGACAO COM EMULSAO RR-1C | m² | 189 | 1.52 | 287.28 | 1.52 |  |  | 1.52
22.3.2 | 93177 | TRANSPORTE DE MATERIAL ASFALTICO, COM CAMINHÃO COM CAPACIDADE DE 20000 L EM RODOVIA PAVIMENTADA PARA DISTÂNCIAS MÉDIAS DE TRANSPORTE IGUAL OU INFERIOR A 100 KM. AF_02/2016 | txkm | 3.12 | 1.69 | 5.27 | 1.69 |  |  | 1.69
22.3.3 | 95990 | CONSTRUÇÃO DE PAVIMENTO COM APLICAÇÃO DE CONCRETO BETUMINOSO USINADO A QUENTE (CBUQ), CAMADA DE ROLAMENTO, COM ESPESSURA DE 3,0 CM  EXCLUSIVE TRANSPORTE. AF_03/2017 | m³ | 5.67 | 826.88 | 4688.41 | 826.88 |  |  | 826.88
22.3.4 | 95303 | TRANSPORTE COM CAMINHÃO BASCULANTE 10 M3 DE MASSA ASFALTICA PARA PAVIMENTAÇÃO URBANA | m³xkm | 187.11 | 1.08 | 202.08 | 1.08 |  |  | 1.08
22.4 |  | SINALIZAÇÃO HORIZONTAL
22.4.1 | 72947 | SINALIZACAO HORIZONTAL COM TINTA RETRORREFLETIVA A BASE DE RESINA ACRILICA COM MICROESFERAS DE VIDRO | m² | 14.59 | 34.65 | 505.54 | 34.65 |  |  | 34.65
SINAPI - JULHO/2017
TOTAL | [5 empty] | 141632.55
CORONEL VIVIDA, XX DE XXXXXXXXXXX DE 2017

## CRONOGRAMA
CRONOGRAMA GLOBAL
OBJETO: RECAPEAMENTO DE ACOSTAMENTOS DA AVENIDA GENEROSO MARQUES - TRECHO 15 A 22
LOCALIZAÇÃO: AVENIDA GENEROSO MARQUES - CORONEL VIVIDA-PR
Agente Promotor / Proponente: PREFEITURA MUNICIPAL DE CORONEL VIVIDA-PR
Item | DESCRIÇÃO DOS AGRUPADORES DE SERVIÇOS | Investimento | PESO | Mês 01 |  | Mês 02 |  | Mês 03 |  | Mês 04 |  | Mês 05 |  | Mês 06
|  |  | % | No mês | Acum. | No mês | Acum. | No mês | Acum. | No mês | Acum. | No mês | Acum. | No mês | Acum.
15 | TRECHO 15 - RECAPEAMENTO DE ACOSTAMENTO - AVENIDA GENEROSO MARQUES CONF PROJ. | 23424.56 | 16.54% | 100 | 100 |  | 100 |  | 100 |  | 100 |  | 100 |  | 100 | PERCENTUAL CORRETO
16 | TRECHO 16 - RECAPEAMENTO DE ACOSTAMENTO - AVENIDA GENEROSO MARQUES CONF PROJ. | 12884.83 | 9.097% | 100 | 100 |  | 100 |  | 100 |  | 100 |  | 100 |  | 100 | PERCENTUAL CORRETO
17 | TRECHO 17 - RECAPEAMENTO DE ACOSTAMENTO - AVENIDA GENEROSO MARQUES CONF PROJ. | 16360.47 | 11.55% | 100 | 100 |  | 100 |  | 100 |  | 100 |  | 100 |  | 100 | PERCENTUAL CORRETO
18 | TRECHO 18 - RECAPEAMENTO DE ACOSTAMENTO - AVENIDA GENEROSO MARQUES CONF PROJ. | 13555.2 | 9.571% | 100 | 100 |  | 100 |  | 100 |  | 100 |  | 100 |  | 100 | PERCENTUAL CORRETO
19 | TRECHO 19 - RECAPEAMENTO DE ACOSTAMENTO - AVENIDA GENEROSO MARQUES CONF PROJ. | 18694.33 | 13.2% | 100 | 100 |  | 100 |  | 100 |  | 100 |  | 100 |  | 100 | PERCENTUAL CORRETO
20 | TRECHO 20 - RECAPEAMENTO DE ACOSTAMENTO - AVENIDA GENEROSO MARQUES CONF PROJ. | 28752.18 | 20.3% | 100 | 100 |  | 100 |  | 100 |  | 100 |  | 100 |  | 100 | PERCENTUAL CORRETO
21 | TRECHO 21 - RECAPEAMENTO DE ACOSTAMENTO - AVENIDA GENEROSO MARQUES CONF PROJ. | 21471.28 | 15.16% | 100 | 100 |  | 100 |  | 100 |  | 100 |  | 100 |  | 100 | PERCENTUAL CORRETO
22 | TRECHO 22 - RECAPEAMENTO DE ACOSTAMENTO - AVENIDA GENEROSO MARQUES CONF PROJ. | 6489.7 | 4.582% | 100 | 100 |  | 100 |  | 100 |  | 100 |  | 100 |  | 100 | PERCENTUAL CORRETO
[5 empty] | 0 |  | 0 |  | 0 |  | 0 |  | 0 |  | 0 | REVER PERCENTUAL ATÉ ATINGIR 100%- CASO NECESSÁRIO
[5 empty] | 0 |  | 0 |  | 0 |  | 0 |  | 0 |  | 0 | REVER PERCENTUAL ATÉ ATINGIR 100%- CASO NECESSÁRIO
[5 empty] | 0 |  | 0 |  | 0 |  | 0 |  | 0 |  | 0 | REVER PERCENTUAL ATÉ ATINGIR 100%- CASO NECESSÁRIO
[5 empty] | 0 |  | 0 |  | 0 |  | 0 |  | 0 |  | 0 | REVER PERCENTUAL ATÉ ATINGIR 100%- CASO NECESSÁRIO
[5 empty] | 0 |  | 0 |  | 0 |  | 0 |  | 0 |  | 0 | REVER PERCENTUAL ATÉ ATINGIR 100%- CASO NECESSÁRIO
[5 empty] | 0 |  | 0 |  | 0 |  | 0 |  | 0 |  | 0 | REVER PERCENTUAL ATÉ ATINGIR 100%- CASO NECESSÁRIO
| TOTAL (%) | 100% | 100% | 100% | 100% | 0% | 100% | 0% | 100% | 0% | 100% | 0% | 100% | 0% | 100%
| TOTAL (R$) | 141632.55 | 100% | 141632.55 |  | 0 |  | 0 |  | 0 |  | 0 |  | 0
| ACUMULADO (R$) |  |  | 141632.55 |  | 141632.55 |  | 141632.55 |  | 141632.55 |  | 141632.55 |  | 141632.55
Local/data |  |  | Responsável Técnico

## BDI
| QUADRO DE COMPOSIÇÃO DO BDI - PADRÃO |  |  | Grau de Sigilo
#PUBLICO
Nº da Operação | Gestor / Programa / Ação / Modalidade | Município/UF
CORONEL VIVIDA - PR
Proponente | OBJETO: RECAPEAMENTO DE ACOSTAMENTOS DA AVENIDA GENEROSO MARQUES - TRECHO 15 A 22 | LOCALIZAÇÃO: AVENIDA GENEROSO MARQUES - CORONEL VIVIDA-PR
MUNICÍPIO DE CORONEL VIVIDA
Tipo de Obra (conforme Acórdão 2622/2013 - TCU):
- Construção de Rodovias e Ferrovias (também para Recapeamento, Pavimentação e Praças)
ITENS |  |  | SIGLAS | VALORES
TAXA DE RATEIO DA ADMINISTRAÇÃO CENTRAL |  |  | AC | 4.01%
TAXA DE SEGURO E GARANTIA DO EMPREENDIMENTO |  |  | S+G | 0.4%
TAXA DE RISCO |  |  | R | 0.56%
TAXA DE DESPESAS FINANCEIRAS |  |  | DF | 1.11%
TAXA DE LUCRO |  |  | L | 6.92%
TAXA DE TRIBUTOS | PIS (geralmente 0,65%) |  | I | 0.65%
| COFINS (geralmente 3,00%) |  |  | 3%
| ISS (legislação municipal) |  |  | 5%
| CPRB (INSS) |  |  | 4.5%
BDI conforme Acórdão 2622/2013 - TCU |  |  |  | 24.23%
BDI RESULTANTE |  |  |  | 30.66%
FÓRMULA UTILIZADA:
Declaro que, conforme legislação tributária municipal, a base de cálculo do ISS corresponde a |  |  |  | 100%
do valor deste tipo de obra e, sobre esta base, incide ISS com alíquota de |  |  | 5%
Observações:
Responsável Técnico pela Elaboração do Orçamento:
Nome: |  |  | Data: | XX/XX/2017
Crea:
ART: