## ORÇAMENTO
DE A % DE DESCONTO NESTE CAMPO, CASO NÃO FOR DADO DESCONTO MANTENHA 0,000%
SÓ SERA ACEITA PLANILHA NESTE FORMATO
OBJETO: RECAPEAMENTO SOBRE PAVIMENTAÇÃO EXESTENTE EM VIAS PÚBLICAS URBANAS
LOCALIZAÇÃO: Diversas ruas conforme descrição do item | [9 empty] | BASE
P. UNITÁRIO
ITEM | C/SINAPI | CÓDIGO SINAPI E DESCRIÇÃO DO SERVIÇO | UNID. | QUANT. | P. UNITÁRIO | TOTAL | ESPAÇO PARA LANÇAMENTO DE VALORES PROPOSTOS PELA EMPRESA | % DE DESCONTO | 0% | MAXIMO | 24023.66
1 |  | GRADIL / ESTACAS A TRADO / VIGAS BALDAMES
1.1 |  | TRECHO > 01 = 1,30M
1.1.1 | 98228 | ESTACA BROCA DE CONCRETO, DIÃMETRO DE 20 CM, PROFUNDIDADE DE ATÉ 3 M, ESCAVAÇÃO MANUAL COM TRADO CONCHA, NÃO ARMADA. AF_03/2018 | M | 2 | 62.67 | 125.34 | 62.67 |  |  | 62.67
1.1.2 |  | VIGA BALDRAME 12 X 30CM
1.1.2.1 | 96536 | FABRICAÇÃO, MONTAGEM E DESMONTAGEM DE FÔRMA PARA VIGA BALDRAME, EM MADEIRA SERRADA, E=30 MM | M² | 0.78 | 62.28 | 48.58 | 62.28 |  |  | 62.28
1.1.2.2 | 73990/1 | ARMACAO ACO CA-50 P/1,0M3 DE CONCRETO | M³ | 0.05 | 706.54 | 35.33 | 706.54 |  |  | 706.54
1.1.2.3 | 94965 | CONCRETO FCK = 25MPA, TRAÇO 1:2,3:2,7 (CIMENTO/ AREIA MÉDIA/ BRITA 1) - PREPARO MECÂNICO COM BETONEIRA 400 L. AF_07/2016 | M³ | 0.68 | 370.51 | 251.95 | 370.51 |  |  | 370.51
1.1.2.4 | 92873 | LANÇAMENTO COM USO DE BALDES, ADENSAMENTO E ACABAMENTO DE CONCRETO EM ESTRUTURAS. AF_12/2015 | M³ | 0.68 | 223.46 | 151.95 | 223.46 |  |  | 223.46
1.1.2.5 | 95305 | TEXTURA ACRÍLICA, APLICAÇÃO MANUAL EM PAREDE, UMA DEMÃO. AF_09/2016 | M² | 0.94 | 14.49 | 13.62 | 14.49 |  |  | 14.49
1.1.3 | ORÇAMENTO | GRADIL COM GRADIL EM PERFIL METÁLICO 30X50MM, PERFIL HORIZONTAL 30X30MM, TUBO GALVANIZADO CIRCULAR 1", COM FUNDO EM ZARCÃO E PINTURA ESMALTE SINTÉTICO BRANCO. | M² | 2.6 | 206 | 535.6 | 206 |  |  | 206
1.2 |  | TRECHO > 02 = 8,40M
1.2.1 |  | VIGA BALDRAME 12 X 30CM
1.2.1.1 | 96536 | FABRICAÇÃO, MONTAGEM E DESMONTAGEM DE FÔRMA PARA VIGA BALDRAME, EM MADEIRA SERRADA, E=30 MM | M² | 2.52 | 62.28 | 156.95 | 62.28 |  |  | 62.28
1.2.1.2 | 94965 | CONCRETO FCK = 25MPA, TRAÇO 1:2,3:2,7 (CIMENTO/ AREIA MÉDIA/ BRITA 1) - PREPARO MECÂNICO COM BETONEIRA 400 L. AF_07/2016 | M³ | 0.16 | 370.51 | 59.28 | 370.51 |  |  | 370.51
1.2.1.3 | 92873 | LANÇAMENTO COM USO DE BALDES, ADENSAMENTO E ACABAMENTO DE CONCRETO EM ESTRUTURAS. AF_12/2015 | M³ | 0.16 | 223.46 | 35.75 | 223.46 |  |  | 223.46
1.2.1.4 | 95305 | TEXTURA ACRÍLICA, APLICAÇÃO MANUAL EM PAREDE, UMA DEMÃO. AF_09/2016 | M² | 8.4 | 14.49 | 121.72 | 14.49 |  |  | 14.49
1.2.2 | ORÇAMENTO | GRADIL COM GRADIL EM PERFIL METÁLICO 30X50MM, PERFIL HORIZONTAL 30X30MM, TUBO GALVANIZADO CIRCULAR 1", COM FUNDO EM ZARCÃO E PINTURA ESMALTE SINTÉTICO BRANCO. | M² | 16.8 | 206 | 3460.8 | 206 |  |  | 206
1.3 |  | TRECHO > 03 = 1,10M
1.3.1 |  | VIGA BALDRAME 12 X 30CM
1.3.1.1 | 96536 | FABRICAÇÃO, MONTAGEM E DESMONTAGEM DE FÔRMA PARA VIGA BALDRAME, EM MADEIRA SERRADA, E=30 MM | M² | 0.33 | 62.28 | 20.55 | 62.28 |  |  | 62.28
1.3.1.2 | 94965 | CONCRETO FCK = 25MPA, TRAÇO 1:2,3:2,7 (CIMENTO/ AREIA MÉDIA/ BRITA 1) - PREPARO MECÂNICO COM BETONEIRA 400 L. AF_07/2016 | M³ | 0.02 | 370.51 | 7.41 | 370.51 |  |  | 370.51
1.3.1.3 | 92873 | LANÇAMENTO COM USO DE BALDES, ADENSAMENTO E ACABAMENTO DE CONCRETO EM ESTRUTURAS. AF_12/2015 | M³ | 0.02 | 223.46 | 4.47 | 223.46 |  |  | 223.46
1.3.1.4 | 95305 | TEXTURA ACRÍLICA, APLICAÇÃO MANUAL EM PAREDE, UMA DEMÃO. AF_09/2016 | M² | 0.79 | 14.49 | 11.45 | 14.49 |  |  | 14.49
1.3.2 | ORÇAMENTO | GRADIL COM GRADIL EM PERFIL METÁLICO 30X50MM, PERFIL HORIZONTAL 30X30MM, TUBO GALVANIZADO CIRCULAR 1", COM FUNDO EM ZARCÃO E PINTURA ESMALTE SINTÉTICO BRANCO. | M² | 2.2 | 206 | 453.2 | 206 |  |  | 206
1.4 |  | TRECHO > 04 = 1,10M
1.4.1 |  | VIGA BALDRAME 12 X 30CM
1.4.1.1 | 96536 | FABRICAÇÃO, MONTAGEM E DESMONTAGEM DE FÔRMA PARA VIGA BALDRAME, EM MADEIRA SERRADA, E=30 MM | M² | 0.33 | 62.28 | 20.55 | 62.28 |  |  | 62.28
1.4.1.2 | 94965 | CONCRETO FCK = 25MPA, TRAÇO 1:2,3:2,7 (CIMENTO/ AREIA MÉDIA/ BRITA 1) - PREPARO MECÂNICO COM BETONEIRA 400 L. AF_07/2016 | M³ | 0.02 | 370.51 | 7.41 | 370.51 |  |  | 370.51
1.4.1.3 | 92873 | LANÇAMENTO COM USO DE BALDES, ADENSAMENTO E ACABAMENTO DE CONCRETO EM ESTRUTURAS. AF_12/2015 | M³ | 0.02 | 223.46 | 4.47 | 223.46 |  |  | 223.46
1.4.1.4 | 95305 | TEXTURA ACRÍLICA, APLICAÇÃO MANUAL EM PAREDE, UMA DEMÃO. AF_09/2016 | M² | 0.79 | 14.49 | 11.45 | 14.49 |  |  | 14.49
1.4.2 | ORÇAMENTO | GRADIL COM GRADIL EM PERFIL METÁLICO 30X50MM, PERFIL HORIZONTAL 30X30MM, TUBO GALVANIZADO CIRCULAR 1", COM FUNDO EM ZARCÃO E PINTURA ESMALTE SINTÉTICO BRANCO. | M² | 2.2 | 206 | 453.2 | 206 |  |  | 206
1.5 |  | TRECHO > 05 = 8,00M
1.5.1 |  | VIGA BALDRAME 12 X 30CM
1.5.1.1 | 96536 | FABRICAÇÃO, MONTAGEM E DESMONTAGEM DE FÔRMA PARA VIGA BALDRAME, EM MADEIRA SERRADA, E=30 MM | M² | 2.4 | 62.28 | 149.47 | 62.28 |  |  | 62.28
1.5.1.2 | 94965 | CONCRETO FCK = 25MPA, TRAÇO 1:2,3:2,7 (CIMENTO/ AREIA MÉDIA/ BRITA 1) - PREPARO MECÂNICO COM BETONEIRA 400 L. AF_07/2016 | M³ | 0.16 | 370.51 | 59.28 | 370.51 |  |  | 370.51
1.5.1.3 | 92873 | LANÇAMENTO COM USO DE BALDES, ADENSAMENTO E ACABAMENTO DE CONCRETO EM ESTRUTURAS. AF_12/2015 | M³ | 0.16 | 223.46 | 35.75 | 223.46 |  |  | 223.46
1.5.1.4 | 95305 | TEXTURA ACRÍLICA, APLICAÇÃO MANUAL EM PAREDE, UMA DEMÃO. AF_09/2016 | M² | 5.76 | 14.49 | 83.46 | 14.49 |  |  | 14.49
1.5.2 | ORÇAMENTO | GRADIL COM GRADIL EM PERFIL METÁLICO 30X50MM, PERFIL HORIZONTAL 30X30MM, TUBO GALVANIZADO CIRCULAR 1", COM FUNDO EM ZARCÃO E PINTURA ESMALTE SINTÉTICO BRANCO. | M² | 16 | 206 | 3296 | 206 |  |  | 206
1.6 |  | TRECHO > 06 = 3,95M
1.6.1 | 98228 | ESTACA BROCA DE CONCRETO, DIÃMETRO DE 20 CM, PROFUNDIDADE DE ATÉ 3 M, ESCAVAÇÃO MANUAL COM TRADO CONCHA, NÃO ARMADA. AF_03/2018 | M | 3 | 62.67 | 188.01 | 62.67 |  |  | 62.67
1.6.2 |  | VIGA BALDRAME 12 X 30CM
1.6.2.1 | 96536 | FABRICAÇÃO, MONTAGEM E DESMONTAGEM DE FÔRMA PARA VIGA BALDRAME, EM MADEIRA SERRADA, E=30 MM | M² | 0.14 | 62.28 | 8.72 | 62.28 |  |  | 62.28
1.6.2.2 | 73990/1 | ARMACAO ACO CA-50 P/1,0M3 DE CONCRETO | M³ | 0.23 | 706.54 | 162.5 | 706.54 |  |  | 706.54
1.6.2.3 | 94965 | CONCRETO FCK = 25MPA, TRAÇO 1:2,3:2,7 (CIMENTO/ AREIA MÉDIA/ BRITA 1) - PREPARO MECÂNICO COM BETONEIRA 400 L. AF_07/2016 | M³ | 1.09 | 370.51 | 403.86 | 370.51 |  |  | 370.51
1.6.2.4 | 92873 | LANÇAMENTO COM USO DE BALDES, ADENSAMENTO E ACABAMENTO DE CONCRETO EM ESTRUTURAS. AF_12/2015 | M³ | 1.09 | 223.46 | 243.57 | 223.46 |  |  | 223.46
1.6.2.5 | 95305 | TEXTURA ACRÍLICA, APLICAÇÃO MANUAL EM PAREDE, UMA DEMÃO. AF_09/2016 | M² | 2.85 | 14.49 | 41.3 | 14.49 |  |  | 14.49
1.6.3 | ORÇAMENTO | GRADIL COM GRADIL EM PERFIL METÁLICO 30X50MM, PERFIL HORIZONTAL 30X30MM, TUBO GALVANIZADO CIRCULAR 1", COM FUNDO EM ZARCÃO E PINTURA ESMALTE SINTÉTICO BRANCO. | M² | 7.9 | 206 | 1627.4 | 206 |  |  | 206
1.7 |  | TRECHO > 07 = 1,50M
1.7.1 | 98228 | ESTACA BROCA DE CONCRETO, DIÃMETRO DE 20 CM, PROFUNDIDADE DE ATÉ 3 M, ESCAVAÇÃO MANUAL COM TRADO CONCHA, NÃO ARMADA. AF_03/2018 | M | 2 | 62.67 | 125.34 | 62.67 |  |  | 62.67
1.7.2 |  | VIGA BALDRAME 12 X 30CM
1.7.2.1 | 96536 | FABRICAÇÃO, MONTAGEM E DESMONTAGEM DE FÔRMA PARA VIGA BALDRAME, EM MADEIRA SERRADA, E=30 MM | M² | 0.9 | 62.28 | 56.05 | 62.28 |  |  | 62.28
1.7.2.2 | 73990/1 | ARMACAO ACO CA-50 P/1,0M3 DE CONCRETO | M³ | 0.06 | 706.54 | 42.39 | 706.54 |  |  | 706.54
1.7.2.3 | 94965 | CONCRETO FCK = 25MPA, TRAÇO 1:2,3:2,7 (CIMENTO/ AREIA MÉDIA/ BRITA 1) - PREPARO MECÂNICO COM BETONEIRA 400 L. AF_07/2016 | M³ | 0.69 | 370.51 | 255.65 | 370.51 |  |  | 370.51
1.7.2.4 | 92873 | LANÇAMENTO COM USO DE BALDES, ADENSAMENTO E ACABAMENTO DE CONCRETO EM ESTRUTURAS. AF_12/2015 | M³ | 0.69 | 223.46 | 154.19 | 223.46 |  |  | 223.46
1.7.2.5 | 95305 | TEXTURA ACRÍLICA, APLICAÇÃO MANUAL EM PAREDE, UMA DEMÃO. AF_09/2016 | M² | 1.08 | 14.49 | 15.65 | 14.49 |  |  | 14.49
1.7.3 | ORÇAMENTO | GRADIL COM GRADIL EM PERFIL METÁLICO 30X50MM, PERFIL HORIZONTAL 30X30MM, TUBO GALVANIZADO CIRCULAR 1", COM FUNDO EM ZARCÃO E PINTURA ESMALTE SINTÉTICO BRANCO. | M² | 3 | 206 | 618 | 206 |  |  | 206
1.8 |  | TRECHO > 08 = 0,85M
1.8.1 | 98228 | ESTACA BROCA DE CONCRETO, DIÃMETRO DE 20 CM, PROFUNDIDADE DE ATÉ 3 M, ESCAVAÇÃO MANUAL COM TRADO CONCHA, NÃO ARMADA. AF_03/2018 | M | 2 | 62.67 | 125.34 | 62.67 |  |  | 62.67
1.8.2 |  | VIGA BALDRAME 12 X 30CM
1.8.2.1 | 96536 | FABRICAÇÃO, MONTAGEM E DESMONTAGEM DE FÔRMA PARA VIGA BALDRAME, EM MADEIRA SERRADA, E=30 MM | M² | 0.51 | 62.28 | 31.76 | 62.28 |  |  | 62.28
1.8.2.2 | 73990/1 | ARMACAO ACO CA-50 P/1,0M3 DE CONCRETO | M³ | 0.03 | 706.54 | 21.2 | 706.54 |  |  | 706.54
1.8.2.3 | 94965 | GRADIL COM GRADIL EM PERFIL METÁLICO 30X50MM, PERFIL HORIZONTAL 30X30MM, TUBO GALVANIZADO CIRCULAR 1", COM FUNDO EM ZARCÃO E PINTURA ESMALTE SINTÉTICO BRANCO. | M³ | 0.66 | 370.51 | 244.54 | 370.51 |  |  | 370.51
1.8.2.4 | 92873 | LANÇAMENTO COM USO DE BALDES, ADENSAMENTO E ACABAMENTO DE CONCRETO EM ESTRUTURAS. AF_12/2015 | M³ | 0.66 | 223.46 | 147.48 | 223.46 |  |  | 223.46
1.8.2.5 | 95305 | TEXTURA ACRÍLICA, APLICAÇÃO MANUAL EM PAREDE, UMA DEMÃO. AF_09/2016 | M² | 0.61 | 14.49 | 8.84 | 14.49 |  |  | 14.49
1.8.3 | ORÇAMENTO | GRADIL COM GRADIL EM PERFIL METÁLICO 30X50MM, PERFIL HORIZONTAL 30X30MM, TUBO GALVANIZADO CIRCULAR 1", COM FUNDO EM ZARCÃO E PINTURA ESMALTE SINTÉTICO BRANCO. | M² | 1.7 | 206 | 350.2 | 206 |  |  | 206
2 |  | GRADIL > 3,05M
2.2 |  | VIGA BALDRAME 12 X 30CM
2.2.1 | 96536 | FABRICAÇÃO, MONTAGEM E DESMONTAGEM DE FÔRMA PARA VIGA BALDRAME, EM MADEIRA SERRADA, E=30 MM | M² | 0.92 | 62.28 | 57.3 | 62.28 |  |  | 62.28
2.2.2 | 94965 | CONCRETO FCK = 25MPA, TRAÇO 1:2,3:2,7 (CIMENTO/ AREIA MÉDIA/ BRITA 1) - PREPARO MECÂNICO COM BETONEIRA 400 L. AF_07/2016 | M³ | 0.06 | 370.51 | 22.23 | 370.51 |  |  | 370.51
2.2.3 | 92873 | LANÇAMENTO COM USO DE BALDES, ADENSAMENTO E ACABAMENTO DE CONCRETO EM ESTRUTURAS. AF_12/2015 | M³ | 0.06 | 223.46 | 13.41 | 223.46 |  |  | 223.46
2.2.4 | 95305 | TEXTURA ACRÍLICA, APLICAÇÃO MANUAL EM PAREDE, UMA DEMÃO. AF_09/2016 | M² | 2.2 | 14.49 | 31.88 | 14.49 |  |  | 14.49
2.3 | ORÇAMENTO | GRADIL COM GRADIL EM PERFIL METÁLICO 30X50MM, PERFIL HORIZONTAL 30X30MM, TUBO GALVANIZADO CIRCULAR 1", COM FUNDO EM ZARCÃO E PINTURA ESMALTE SINTÉTICO BRANCO. | M² | 6.1 | 206 | 1256.6 | 206 |  |  | 206
0
3 |  | GRADIL > 2,50M |  |  |  |  | 0
3.1 | 98228 | ESTACA BROCA DE CONCRETO, DIÃMETRO DE 20 CM, PROFUNDIDADE DE ATÉ 3 M, ESCAVAÇÃO MANUAL COM TRADO CONCHA, NÃO ARMADA. AF_03/2018 | M | 2 | 62.67 | 125.34 | 62.67 |  |  | 62.67
3.2 |  | VIGA BALDRAME 12 X 30CM
3.2.1 | 96536 | FABRICAÇÃO, MONTAGEM E DESMONTAGEM DE FÔRMA PARA VIGA BALDRAME, EM MADEIRA SERRADA, E=30 MM | M² | 1.5 | 62.28 | 93.42 | 62.28 |  |  | 62.28
3.2.2 | 73990/1 | ARMACAO ACO CA-50 P/1,0M3 DE CONCRETO | M³ | 0.09 | 706.54 | 63.59 | 706.54 |  |  | 706.54
3.2.3 | 94965 | CONCRETO FCK = 25MPA, TRAÇO 1:2,3:2,7 (CIMENTO/ AREIA MÉDIA/ BRITA 1) - PREPARO MECÂNICO COM BETONEIRA 400 L. AF_07/2016 | M³ | 0.72 | 370.51 | 266.77 | 370.51 |  |  | 370.51
3.2.4 | 92873 | LANÇAMENTO COM USO DE BALDES, ADENSAMENTO E ACABAMENTO DE CONCRETO EM ESTRUTURAS. AF_12/2015 | M³ | 0.72 | 223.46 | 160.89 | 223.46 |  |  | 223.46
3.2.5 | 95305 | TEXTURA ACRÍLICA, APLICAÇÃO MANUAL EM PAREDE, UMA DEMÃO. AF_09/2016 | M² | 1.8 | 14.49 | 26.08 | 14.49 |  |  | 14.49
3.3 | ORÇAMENTO | GRADIL COM GRADIL EM PERFIL METÁLICO 30X50MM, PERFIL HORIZONTAL 30X30MM, TUBO GALVANIZADO CIRCULAR 1", COM FUNDO EM ZARCÃO E PINTURA ESMALTE SINTÉTICO BRANCO. | M² | 5 | 206 | 1030 | 206 |  |  | 206
4 |  | GRADIL > 5,50M
4.1 | 98228 | ESTACA BROCA DE CONCRETO, DIÃMETRO DE 20 CM, PROFUNDIDADE DE ATÉ 3 M, ESCAVAÇÃO MANUAL COM TRADO CONCHA, NÃO ARMADA. AF_03/2018 | M | 2 | 62.67 | 125.34 | 62.67 |  |  | 62.67
4.2 |  | VIGA BALDRAME 12 X 30CM |  |  | 0
4.2.1 | 96536 | FABRICAÇÃO, MONTAGEM E DESMONTAGEM DE FÔRMA PARA VIGA BALDRAME, EM MADEIRA SERRADA, E=30 MM | M² | 1.11 | 62.28 | 69.13 | 62.28 |  |  | 62.28
4.2.2 | 73990/1 | ARMACAO ACO CA-50 P/1,0M3 DE CONCRETO | M³ | 0.07 | 706.54 | 49.46 | 706.54 |  |  | 706.54
4.2.3 | 94965 | CONCRETO FCK = 25MPA, TRAÇO 1:2,3:2,7 (CIMENTO/ AREIA MÉDIA/ BRITA 1) - PREPARO MECÂNICO COM BETONEIRA 400 L. AF_07/2016 | M³ | 0.7 | 370.51 | 259.36 | 370.51 |  |  | 370.51
4.2.4 | 92873 | LANÇAMENTO COM USO DE BALDES, ADENSAMENTO E ACABAMENTO DE CONCRETO EM ESTRUTURAS. AF_12/2015 | M³ | 0.66 | 223.46 | 147.48 | 223.46 |  |  | 223.46
4.2.5 | 95305 | TEXTURA ACRÍLICA, APLICAÇÃO MANUAL EM PAREDE, UMA DEMÃO. AF_09/2016 | M² | 0.29 | 14.49 | 4.2 | 14.49 |  |  | 14.49
4.3 | ORÇAMENTO | GRADIL COM GRADIL EM PERFIL METÁLICO 30X50MM, PERFIL HORIZONTAL 30X30MM, TUBO GALVANIZADO CIRCULAR 1", COM FUNDO EM ZARCÃO E PINTURA ESMALTE SINTÉTICO BRANCO. | M² | 3.7 | 206 | 762.2 | 206 |  |  | 206
4.4 | ORÇAMENTO | PORTÃO DUAS FOLHAS COM GRADIL EM PERFIL METÁLICO 30X50MM, PERFIL HORIZONTAL 30X30MM, TUBO GALVANIZADO CIRCULAR 1", COM FUNDO EM ZARCÃO E PINTURA ESMALTE SINTÉTICO BRANCO. | M² | 7.3 | 226 | 1649.8 | 226 |  |  | 226
5 |  | PORTÃO 01 > 4,25M
5.1 | ORÇAMENTO | PORTÃO DUAS FOLHAS COM GRADIL EM PERFIL METÁLICO 30X50MM, PERFIL HORIZONTAL 30X30MM, TUBO GALVANIZADO CIRCULAR 1", COM FUNDO EM ZARCÃO E PINTURA ESMALTE SINTÉTICO BRANCO. | M² | 8.5 | 226 | 1921 | 226 |  |  | 226
6 |  | PORTÃO 02 > 3,10M
6.1 | ORÇAMENTO | PORTÃO DUAS FOLHAS COM GRADIL EM PERFIL METÁLICO 30X50MM, PERFIL HORIZONTAL 30X30MM, TUBO GALVANIZADO CIRCULAR 1", COM FUNDO EM ZARCÃO E PINTURA ESMALTE SINTÉTICO BRANCO. | M² | 6.2 | 226 | 1401.2 | 226 |  |  | 226
TOTAL | [5 empty] | 24023.66
CORONEL VIVIDA, XX DE XXXXXXXXXXX DE 2018

## CRONOGRAMA
CRONOGRAMA GLOBAL
OBJETO: RECAPEAMENTO SOBRE PAVIMENTAÇÃO EXESTENTE EM VIAS PÚBLICAS URBANAS
LOCALIZAÇÃO: Diversas ruas conforme descrição do item
Agente Promotor / Proponente: PREFEITURA MUNICIPAL DE CORONEL VIVIDA-PR
Item | DESCRIÇÃO DOS AGRUPADORES DE SERVIÇOS | Investimento | PESO | Mês 01 |  | Mês 02 |  | Mês 03 |  | Mês 04 |  | Mês 05 |  | Mês 06 |  | Mês 07 |  | Mês 08 |  | Mês 09
|  |  | % | No mês | Acum. | 50 | Acum. | No mês | Acum. | No mês | Acum. | No mês | Acum. | No mês | Acum. | No mês | Acum. | No mês | Acum. | No mês | Acum.
1 | GRADIL / ESTACAS A TRADO / VIGAS BALDAMES | 14486.98 | 60.3% | 50 | 50 | 50 | 100 |  | 100 |  | 100 |  | 100 |  | 100 |  | 100 |  | 100 |  | 100 | PERCENTUAL CORRETO
2 | GRADIL > 3,05M | 1381.42 | 5.75% | 100 | 100 |  | 100 |  | 100 |  | 100 |  | 100 |  | 100 |  | 100 |  | 100 |  | 100 | PERCENTUAL CORRETO
3 | GRADIL > 2,50M | 1766.09 | 7.351% | 100 | 100 |  | 100 |  | 100 |  | 100 |  | 100 |  | 100 |  | 100 |  | 100 |  | 100 | PERCENTUAL CORRETO
4 | GRADIL > 5,50M | 3066.97 | 12.77% |  | 0 | 100 | 100 |  | 100 |  | 100 |  | 100 |  | 100 |  | 100 |  | 100 |  | 100 | PERCENTUAL CORRETO
5 | PORTÃO 01 > 4,25M | 1921 | 7.996% |  | 0 | 100 | 100 |  | 100 |  | 100 |  | 100 |  | 100 |  | 100 |  | 100 |  | 100 | PERCENTUAL CORRETO
6 | PORTÃO 02 > 3,10M | 1401.2 | 5.833% |  | 0 | 100 | 100 |  | 100 |  | 100 |  | 100 |  | 100 |  | 100 |  | 100 |  | 100 | PERCENTUAL CORRETO
[5 empty] | 0 |  | 0 |  | 0 |  | 0 |  | 0 |  | 0 |  | 0 |  | 0 |  | 0 | REVER PERCENTUAL ATÉ ATINGIR 100%- CASO NECESSÁRIO
[5 empty] | 0 |  | 0 |  | 0 |  | 0 |  | 0 |  | 0 |  | 0 |  | 0 |  | 0 | REVER PERCENTUAL ATÉ ATINGIR 100%- CASO NECESSÁRIO
[5 empty] | 0 |  | 0 |  | 0 |  | 0 |  | 0 |  | 0 |  | 0 |  | 0 |  | 0 | REVER PERCENTUAL ATÉ ATINGIR 100%- CASO NECESSÁRIO
|  |  | 0% |  | 0 |  | 0 |  | 0 |  | 0 |  | 0 |  | 0 |  | 0 |  | 0 |  | 0 | REVER PERCENTUAL ATÉ ATINGIR 100%- CASO NECESSÁRIO
|  |  | 0% |  | 0 |  | 0 |  | 0 |  | 0 |  | 0 |  | 0 |  | 0 |  | 0 |  | 0 | REVER PERCENTUAL ATÉ ATINGIR 100%- CASO NECESSÁRIO
|  |  | 0% |  | 0 |  | 0 |  | 0 |  | 0 |  | 0 |  | 0 |  | 0 |  | 0 |  | 0 | REVER PERCENTUAL ATÉ ATINGIR 100%- CASO NECESSÁRIO
|  |  | 0% |  | 0 |  | 0 |  | 0 |  | 0 |  | 0 |  | 0 |  | 0 |  | 0 |  | 0 | REVER PERCENTUAL ATÉ ATINGIR 100%- CASO NECESSÁRIO
|  |  | 0% |  | 0 |  | 0 |  | 0 |  | 0 |  | 0 |  | 0 |  | 0 |  | 0 |  | 0 | REVER PERCENTUAL ATÉ ATINGIR 100%- CASO NECESSÁRIO
| TOTAL (%) | 100% | 100% | 43.25% | 43.25% | 56.75% | 100% | 0% | 56.75% | 0% | 0% | 0% | 0% | 0% | 0% | 0% | 0% | 0% | 0% | 0% | 0%
| TOTAL (R$) | 24023.66 | 100% | 10391 |  | 13632.66 |  | 0 |  | 0 |  | 0 |  | 0 |  | 0 |  | 0 |  | 0
| ACUMULADO (R$) |  |  | 10391 |  | 24023.66 |  | 24023.66 |  | 24023.66 |  | 24023.66 |  | 24023.66 |  | 24023.66 |  | 24023.66 |  | 24023.66
Local/data |  |  | Responsável legal ou procurador

## BDI
QUADRO DE COMPOSIÇÃO DO BDI - PADRÃO |  |  |  | Grau de Sigilo
#PUBLICO
Nº da Operação | Programa | Município/UF
CORONEL VIVIDA - PR
Proponente | OBJETO: RECAPEAMENTO SOBRE PAVIMENTAÇÃO EXESTENTE EM VIAS PÚBLICAS URBANAS | LOCALIZAÇÃO: Diversas ruas conforme descrição do item
MUNICÍPIO DE CORONEL VIVIDA
Tipo de Obra (conforme Acórdão 2622/2013 - TCU):
- Construção de Rodovias e Ferrovias (também para Recapeamento, Pavimentação e Praças)
ITENS |  |  | SIGLAS | VALORES
TAXA DE RATEIO DA ADMINISTRAÇÃO CENTRAL |  |  | AC |  | Intervalo de admissibilidade
TAXA DE SEGURO E GARANTIA DO EMPREENDIMENTO |  |  | S+G |  | Item Componente do BDI | 1º Quartil | Médio | 3º Quartil
TAXA DE RISCO |  |  | R |  | Administração Central | 3.8% | 4.01% | 4.67%
TAXA DE DESPESAS FINANCEIRAS |  |  | DF |  | Seguro e Garantia | 0.32% | 0.4% | 0.74%
TAXA DE LUCRO |  |  | L |  | Risco | 0.5% | 0.56% | 0.97%
TAXA DE TRIBUTOS | PIS (geralmente 0,65%) |  | I | 0.65% | Despesas Financeiras | 1.02% | 1.11% | 1.21%
| COFINS (geralmente 3,00%) |  |  | 3% | Lucro | 6.64% | 7.3% | 8.69%
| ISS (legislação municipal) |  |  | 3% | I1: PIS e COFINS (geralmente PIS 0,65%, COFINS 3,00%) |  |  |  | 3.65%
| CPRB (INSS) |  |  | 4.5% | I2: ISSQN (conforme legislação municipal) (5% sobre 60% do valor) |  |  |  | 3%
BDI conforme Acórdão 2622/2013 - TCU |  |  |  | 7.12% | I3: Cont.Prev s/Rec.Bruta (Lei 13.161/2015 - Desoneração) |  |  |  | 4.5%
BDI RESULTANTE |  |  |  | 12.55%
FÓRMULA UTILIZADA:
Declaro que, conforme legislação tributária municipal, a base de cálculo do ISS corresponde a |  |  |  | 60%
do valor deste tipo de obra e, sobre esta base, incide ISS com alíquota de |  |  | 5%
Observações:
Responsável legal ou procurador
Nome: |  |  | Data: | XX/XX/2018
CPF/CNPJ ou Crea