## ORÇAMENTO
DE A % DE DESCONTO NESTE CAMPO, CASO NÃO FOR DADO DESCONTO MANTENHA 0,000%
SÓ SERA ACEITA PLANILHA NESTE FORMATO
OBJETO: PAVIMENTAÇÃO EM CONCRETO ARMADO - BARRACÃO DEPARTAMENTO SOCIAL
LOCALIZAÇÃO: RUA PRIMO ZENI, LOTE 02, QUADRA 29, LOTEAMENTO JARDIM LUIZ SCHIAVINI | [10 empty] | BASE
P. UNITÁRIO
ITEM | C/SINAPI | CÓDIGO SINAPI E DESCRIÇÃO DO SERVIÇO | UNID. | QUANT. | P. UNITÁRIO | TOTAL |  | ESPAÇO PARA LANÇAMENTO DE VALORES PROPOSTOS PELA EMPRESA | % DE DESCONTO | 0% | MAXIMO | 14660.8
1. |  | PAVIMENTAÇÃO DE BARRACÃO - DEPARTAMENTO SOCIAL |  |  |  |  | 14660.8 | 0
1.1. |  | SERVIÇOS INICIAIS |  |  |  |  | 4799.55 | 0
1.1.1. | CP002 | REGULARIZAÇÃO DE BASE EM BRITA COM ESTAQUEAMENTO PARA RECEBIMENTO DO CONCRETO, PREVENDO A INCLINAÇÃO CORRETA DIRECIONANDO AS SAÍDAS | M² | 195.82 | 9.06 | 1774.13 |  | 9.06 |  |  | 9.06
1.1.2. | CP003 | LANÇAMENTO DE MALHA DE FERRO PARA RECEBIMENTO DO CONCRETO | M² | 195.82 | 15.45 | 3025.42 |  | 15.45 |  |  | 15.45
1.2. |  | EXECUÇÃO DE PISO |  |  |  |  | 8406.55 | 0 |  |  | 0
1.2.1. | CP001 | EXECUÇÃO DE PISO EM CONCRETO 25MPa, COMPREENDENDO OS SERVIÇOS DE LANÇAMENTO DO CONCRETO,E ALISAMENTO QUEIMADO COM DESEMPENADEIRA A COMBUSTÃO | M² | 195.82 | 42.93 | 8406.55 |  | 42.93 |  |  | 42.93
1.3. |  | JUNTAS DE DILATAÇÃO |  |  |  |  | 1454.7 | 0 |  |  | 0
1.3.1. | CP004 | CORTE DE JUNTAS PARA PAVIMENTOS DE CONCRETO 3,4mm - COM TRATAMENTO DA JUNTA EM SELANTE ELÁSTICO DE POLIURETANO | M | 130 | 11.19 | 1454.7 |  | 11.19 |  |  | 11.19
TOTAL | [5 empty] | 14660.8
CORONEL VIVIDA, XX DE XXXXXXXXXXX DE 2021

## CRONOGRAMA
CRONOGRAMA GLOBAL
OBJETO: PAVIMENTAÇÃO EM CONCRETO ARMADO - BARRACÃO DEPARTAMENTO SOCIAL
LOCALIZAÇÃO: RUA PRIMO ZENI, LOTE 02, QUADRA 29, LOTEAMENTO JARDIM LUIZ SCHIAVINI
Agente Promotor / Proponente: MUNICÍPIO DE CORONEL VIVIDA - PARANÁ
Item | DESCRIÇÃO DOS AGRUPADORES DE SERVIÇOS | Investimento | PESO | Mês 01 |  | Mês 02 |  | Mês 03 |  | Mês 04 |  | Mês 05 |  | Mês 06 |  | Mês 07 |  | Mês 08 |  | Mês 09
|  |  | % | No mês | Acum. | No mês | Acum. | No mês | Acum. | No mês | Acum. | No mês | Acum. | No mês | Acum. | No mês | Acum. | No mês | Acum. | No mês | Acum.
1 | PAVIMENTAÇÃO DE BARRACÃO - DEPARTAMENTO SOCIAL | 14660.8 | 100% | 100% | 100% | 0% | 0% | 0% | 0% | 0% | 0% | 0% | 0% | 0% | 0% |  | 0 |  | 0 |  | 0
1.1. | SERVIÇOS INICIAIS | 4799.55 | 32.74% | 100 | 100 |  | 100 |  | 100 |  | 100 |  | 100 |  | 100 |  | 100 |  | 100 |  | 100 | PERCENTUAL CORRETO
1.2. | EXECUÇÃO DE PISO | 8406.55 | 57.34% | 100 | 100 |  | 100 |  | 100 |  | 100 |  | 100 |  | 100 |  | 100 |  | 100 |  | 100 | PERCENTUAL CORRETO
1.3. | JUNTAS DE DILATAÇÃO | 1454.7 | 9.922% | 100 | 100 |  | 100 |  | 100 |  | 100 |  | 100 |  | 100 |  | 100 |  | 100 |  | 100 | PERCENTUAL CORRETO
|  |  | 0% |  | 0 |  | 0 |  | 0 |  | 0 |  | 0 |  | 0 |  | 0 |  | 0 |  | 0
| TOTAL (%) | 50% | 100% | 100% | 100% | 0% | 100% | 0% | 100% | 0% | 100% | 0% | 100% | 0% | 100% | #REF! | #REF! | #REF! | #REF! | #REF! | #REF!
| TOTAL (R$) | 14660.8 | 100% | 14660.8 |  | 0 |  | 0 |  | 0 |  | 0 |  | 0 |  | #REF! |  | #REF! |  | #REF!
| ACUMULADO (R$) |  |  | 14660.8 |  | 14660.8 |  | 14660.8 |  | 14660.8 |  | 14660.8 |  | 14660.8 |  | #REF! |  | #REF! |  | #REF!
Local/data |  |  | Responsável legal ou procurador

## BDI
QUADRO DE COMPOSIÇÃO DO BDI - PADRÃO |  |  |  | Grau de Sigilo
#PUBLICO
Nº da Operação | Programa | Município/UF
CORONEL VIVIDA - PR
Proponente | OBJETO: PAVIMENTAÇÃO EM CONCRETO ARMADO - BARRACÃO DEPARTAMENTO SOCIAL | LOCALIZAÇÃO: RUA PRIMO ZENI, LOTE 02, QUADRA 29, LOTEAMENTO JARDIM LUIZ SCHIAVINI
MUNICÍPIO DE CORONEL VIVIDA
Tipo de Obra (conforme Acórdão 2622/2013 - TCU):
Construção e Reforma de Edifícios
[5 empty] | Situação | 1º Quartil | Médio | 3º Quartil
ITENS |  |  | SIGLAS | VALORES
TAXA DE RATEIO DA ADMINISTRAÇÃO CENTRAL |  |  | AC | 4% | - | 3% | 4% | 5.5%
TAXA DE SEGURO E GARANTIA DO EMPREENDIMENTO |  |  | S+G | 0.8% | - | 0.8% | 0.8% | 1%
TAXA DE RISCO |  |  | R | 1.27% | - | 0.97% | 1.27% | 1.27%
TAXA DE DESPESAS FINANCEIRAS |  |  | DF | 1.23% | - | 0.59% | 1.23% | 1.39%
TAXA DE LUCRO |  |  | L | 7.4% | - | 6.16% | 7.4% | 8.96%
TAXA DE TRIBUTOS | PIS (geralmente 0,65%) |  | I | 0.65% | - | 3.65% | 3.65% | 3.65%
| COFINS (geralmente 3,00%) |  |  | 3% | - | 0% | 2.5% | 5%
| ISS (legislação municipal) |  |  | 3% | - | 0% | 4.5% | 4.5%
| CPRB (INSS) |  |  | 4.5%
BDI conforme Acórdão 2622/2013 - TCU |  |  |  | 23.54%
BDI RESULTANTE |  |  |  | 29.79%
FÓRMULA UTILIZADA:
Declaro que, conforme legislação tributária municipal, a base de cálculo do ISS corresponde a |  |  |  | 60%
do valor deste tipo de obra e, sobre esta base, incide ISS com alíquota de |  |  | 5%
Observações:
Responsável legal ou procurador
Nome: |  |  | Data: | XX/XX/2021
CPF/CNPJ ou Crea