## Folha de Fechamento
FOLHA DE FECHAMENTO
Identificação da Obra:
| Objeto |  | TIPOLOGIA FAC 47
| Endereço |  | PROJETO PADRÃO - PROGRAMA FNHIS E SUB 25
| Município |  |  |  | Escritório Regional
Dados do Processo/Contrato:
| SID Licitação |  | Não Há |  | SID Sigiloso |  | Não Há
| Data Orçamento |  | 2026-05-25 |  | EPPC nº. |  | PREENCHER
| Gestor de Projeto |  | PREENCHER |  | Fiscal de Projeto |  | PAULO CEZAR DE ANDRADE
| Gestor de Obras |  | PREENCHER |  | Fiscal de Obras |  | PAULO CEZAR DE ANDRADE
| REFERÊNCIAS DE PREÇO |  |  | Ref.: SINAPI JUNHO_2025 COM DESONERAÇÃO
| Valor Total do Orçamento |  |  | 1612734.1395
| Custo Direto Total: |  |  | 1216732.5109 |  |  | BDI: | 28.35%
| Metragem da Edificação: |  |  | 473.3 |  |  | Custo por m²: | 3407.4248
Identificação do Responsável Técnico:
| Nome Completo |  | Paulo Cezar de Andrade | [5 empty] | Cirilo de Freitas Netto
Thania Elvis de Oliveira Bana
| Profissão |  | Arquiteto e Urbanista | [5 empty] | Vickiane do Nascimento de Andrade
Patricia Renee da Cruz Santos
| CREA / CAU N° |  | A 81323-0
| E-mail |  | paulocezardeandrade@gmail.com
Identificação do Responsável pela Revisão:
| Nome Completo |  | Paulo Cezar de Andrade
| Profissão |  | Arquiteto e Urbanista
| CREA / CAU N° |  | A 81323-0
| E-mail |  | paulocezardeandrade@gmail.com
Dúvidas também podem ser sanadas pelo e-mail: deoc@cohapar.pr.gov.br
|  | ASSINADO ELETRONICAMENTE |  |  |  |  | ASSINADO ELETRONICAMENTE
| Paulo Cezar de Andrade |  |  |  |  | Paulo Cezar de Andrade
| CAU A 81323-0 |  |  |  |  | CAU A 81323-0
| Responsável Técnico |  |  |  |  | Responsável pela Revisão
*PLANILHA MODELO ELABORADO POR: SECRETARIA DE ESTADO DE INFRAESTRUTURA E LOGÍSTICA - PARANÁ EDIFICAÇÕES - DIRETORIA DE PLANEJAMENTO E PROJETO - GERÊNCIA DE CUSTOS E ORÇAMENTOS

## Folha Resumo
FOLHA RESUMO
Objeto: |  | TIPOLOGIA FAC 47
Endereço: |  | PROJETO PADRÃO - PROGRAMA FNHIS E SUB 25
Município: |  | Nova Esperança do Sudoeste |  | Regional: | 2026-05-25
Responsável: |  | PAULO CEZAR DE ANDRADE |  | CAU: | A81323-0
Referência: |  | Ref.: SINAPI JUNHO_2025 COM DESONERAÇÃO |  | Data do Orçamento: |  | 2026-05-25
ITEM | DESCRIÇÃO |  | TOTAL SEM BDI |  | TOTAL COM BDI |  | %
1 | FUNDAÇÕES |  | 118946.564 |  | 163320.571 |  | 10.13%
2 | SUPRAESTRUTURA |  | 170921.0842 |  | 232531.501 |  | 14.42%
3 | PAREDES E PAINEIS |  | 160429.346 |  | 229687.856 |  | 14.24%
4 | COBERTURA E PROTEÇÕES |  | 231987.0781 |  | 297697.2369 |  | 18.46%
5 | REVESTIMENTOS, PINTURAS E FORROS |  | 209959.794 |  | 269413.119 |  | 16.71%
6 | PAVIMENTAÇÕES |  | 82979.736 |  | 106494.24 |  | 6.603%
7 | INSTALAÇÕES E APARELHOS |  | 237830.0886 |  | 308871.6756 |  | 19.15%
8 | COMPLEMENTAÇÕES |  | 3678.82 |  | 4717.94 |  | 0.2925%
TOTAL (R$) GERAL DA OBRA |  |  | 1216732.5109 |  | 1612734.1395 |  | 100%

## Cronograma Fisico Financeiro
CRONOGRAMA FÍSICO-FINANCEIRO
Ítem | Descriminação | R$ | Perc. | 1 Mês | 2 Mês | 3 Mês | 4Mês | 5 Mês | 6 Mês | 7Mês | 8 Mês | 9 Mês | 10 Mês | 11 Mês | 12 Mês | TOTAL
|  | Total | %
1.0 | FUNDAÇÃO | 163320.57 | 10.13% | 50% | 50% | [10 empty] | 100%
|  |  |  | 0 | 0 | 0 | 0 | 0 | 0 | 0 | 0 | 0 | 0 | 0 | 0 | 0
|  |  |  | 81660.28 | 81660.29 | [10 empty] | 163320.57
2.0 | SUPRAESTRUTURA | 232531.5 | 14.42% |  |  | 50% | 50% | [8 empty] | 100%
|  |  |  | 0 | 0 | 116265.75 | 116265.75 | 0 | 0 | 0 | 0 | 0 | 0 | 0 | 0 | 232531.5
3.0 | PAREDE E PAINEIS | 229687.85 | 14.24% |  |  | 25% | 25% | 25% | 25% | [6 empty] | 100%
|  |  |  | 0 | 0 | 57421.96 | 57421.96 | 57421.96 | 57421.97 | 0 | 0 | 0 | 0 | 0 | 0 | 229687.85
4.0 | COBERTURAS E PROTEÇÃO | 297697.24 | 18.46% | [6 empty] | 50% | 50% |  |  |  |  | 100%
|  |  |  | 0 | 0 | 0 | 0 | 0 | 0 | 148848.62 | 148848.62 | 0 | 0 | 0 | 0 | 297697.24
5.0 | REVESTIMENTOS, PINTURA E FORROS | 269413.12 | 16.71% | [6 empty] | 50% | 50% |  |  |  |  | 100%
|  |  |  | 0 | 0 | 0 | 0 | 0 | 0 | 134706.56 | 134706.56 | 0 | 0 | 0 | 0 | 269413.12
6.0 | PAVIMENTAÇÕES | 106494.24 | 6.603% | [8 empty] | 50% | 50% |  |  | 100%
|  |  |  | 0 | 0 | 0 | 0 | 0 | 0 | 0 | 0 | 53247.12 | 53247.12 | 0 | 0 | 106494.24
7.0 | INSTALAÇÃO E APARELHOS | 308871.68 | 19.15% | [9 empty] | 50% | 50% |  | 100%
|  |  |  | 0 | 0 | 0 | 0 | 0 | 0 | 0 | 0 | 0 | 154435.84 | 154435.84 | 0 | 308871.68
7.0 | INSTALAÇÃO E APARELHOS | 4717.94 | 0.2925% | [11 empty] | 100% | 100%
|  |  |  | 0 | 0 | 0 | 0 | 0 | 0 | 0 | 0 | 0 | 0 | 0 | 4717.94 | 4717.94
TOTAL |  | 1612734.14 | 100% | 81660.28 | 81660.29 | 173687.71 | 173688.46 | 57422.21 | 57422.22 | 283556.18 | 283556.18 | 53247.62 | 207683.96 | 154436.34 | 4718.94 | 1612734.14
DATA: |  | ARQUITETO RESPONSÁVEL: |  |  |  |  | PREFEITA MUNICIPAL:
2026-05-27

## Planilha Orçamentária
ITEM | CÓDIGO | DESCRIÇÃO | FONTE | UNID | QUANTIDADE | PREÇO UNITÁRIO R$ |  | PREÇO TOTAL R$
[6 empty] | SEM BDI | COM BDI | SEM BDI | COM BDI
1 | FUNDAÇÕES | [6 empty] | 118946.564 | 163320.571
1.1 | SERVIÇOS PRELIMINARES E GERAIS | [6 empty] | 4089.312 | 5244.164
1.1.1 | COMP-60651397 | LOCAÇÃO CONVENCIONAL DE OBRA, ATRAVÉS DE GABARITO DE TÁBUAS CORRIDAS PONTALETADAS, COM REAPROVEITAMENTO DE 3 VEZES. | PRÓPRIA | M2 | 473.3 | 8.64 | 11.08 | 4089.312 | 5244.164
1.2 | ESTACAS | [6 empty] | 34700.4 | 44534.7
1.2.1 | 101173 | ESTACA BROCA DE CONCRETO, DIÂMETRO DE 20CM, ESCAVAÇÃO MANUAL COM TRADO CONCHA, COM ARMADURA DE ARRANQUE. AF_05/2020 | SINAPI | M | 630 | 55.08 | 70.69 | 34700.4 | 44534.7
1.3 | BLOCO DE COROAMENTO | [6 empty] | 26958.919 | 43283.085
1.3.1 | 96523 | ESCAVAÇÃO MANUAL PARA BLOCO DE COROAMENTO OU SAPATA (INCLUINDO ESCAVAÇÃO PARA COLOCAÇÃO DE FÔRMAS). AF_01/2024 | SINAPI | M3 | 84.4 | 78.43 | 100.66 | 6619.492 | 8495.704
1.3.2 | 104737 | REATERRO MANUAL DE VALAS, COM PLACA VIBRATÓRIA. AF_08/2023 | SINAPI | M3 | 66.8 | 18.01 | 23.11 | 1203.068 | 1543.748
1.3.3 | 96534 | FABRICAÇÃO, MONTAGEM E DESMONTAGEM DE FÔRMA PARA BLOCO DE COROAMENTO, EM MADEIRA SERRADA, E=25 MM, 4 UTILIZAÇÕES. AF_01/2024 | SINAPI | M2 | 141 | 66.85 | 85.8 | 9425.85 | 12097.8
1.3.4 | 96545 | ARMAÇÃO DE BLOCO UTILIZANDO AÇO CA-50 DE 8 MM - MONTAGEM. AF_01/2024 | SINAPI | KG | 163 | 16.06 | 20.61 | 2617.78 | 3359.43
1.3.5 | 96543 | ARMAÇÃO DE BLOCO UTILIZANDO AÇO CA-60 DE 5 MM - MONTAGEM. AF_01/2024 | SINAPI | KG | 299 | 19.16 | 24.59 | 5728.84 | 7352.41
1.3.6 | 94965 | CONCRETO FCK = 25MPA, TRAÇO 1:2,3:2,7 (EM MASSA SECA DE CIMENTO/ AREIA MÉDIA/ BRITA 1) - PREPARO MECÂNICO COM BETONEIRA 400 L. AF_05/2021 | SINAPI | M3 | 16.7 | 47 | 580.3 | 784.9 | 9691.01
1.3.7 | 103673 | LANÇAMENTO COM USO DE BOMBA, ADENSAMENTO E ACABAMENTO DE CONCRETO EM ESTRUTURAS. AF_02/2022 | SINAPI | M3 | 16.7 | 34.67 | 44.49 | 578.989 | 742.983
1.4 | VIGAS BALDRAME | [6 empty] | 53197.933 | 70258.622
1.4.1 | 96527 | ESCAVAÇÃO MANUAL PARA VIGA BALDRAME OU SAPATA CORRIDA (INCLUINDO ESCAVAÇÃO PARA COLOCAÇÃO DE FÔRMAS). AF_01/2024 | SINAPI | M3 | 18 | 86.17 | 110.59 | 1551.06 | 1990.62
1.4.2 | 104737 | REATERRO MANUAL DE VALAS, COM PLACA VIBRATÓRIA. AF_08/2023 | SINAPI | M3 | 11.7 | 18.01 | 23.11 | 210.717 | 270.387
1.4.3 | 96536 | FABRICAÇÃO, MONTAGEM E DESMONTAGEM DE FÔRMA PARA VIGA BALDRAME, EM MADEIRA SERRADA, E=25 MM, 4 UTILIZAÇÕES. AF_01/2024 | SINAPI | M2 | 192.8 | 58 | 74.44 | 11182.4 | 14352.032
1.4.4 | 104916 | ARMAÇÃO DE SAPATA ISOLADA, VIGA BALDRAME E SAPATA CORRIDA UTILIZANDO AÇO CA-60 DE 5 MM - MONTAGEM. AF_01/2024 | SINAPI | KG | 492 | 16.37 | 21.01 | 8054.04 | 10336.92
1.4.5 | 104918 | ARMAÇÃO DE SAPATA ISOLADA, VIGA BALDRAME E SAPATA CORRIDA UTILIZANDO AÇO CA-50 DE 8 MM - MONTAGEM. AF_01/2024 | SINAPI | KG | 699 | 14.53 | 18.64 | 10156.47 | 13029.36
1.4.6 | 104919 | ARMAÇÃO DE SAPATA ISOLADA, VIGA BALDRAME E SAPATA CORRIDA UTILIZANDO AÇO CA-50 DE 10 MM - MONTAGEM. AF_01/2024 | SINAPI | KG | 375 | 13.06 | 16.76 | 4897.5 | 6285
1.4.7 | 94965 | CONCRETO FCK = 25MPA, TRAÇO 1:2,3:2,7 (EM MASSA SECA DE CIMENTO/ AREIA MÉDIA/ BRITA 1) - PREPARO MECÂNICO COM BETONEIRA 400 L. AF_05/2021 | SINAPI | M3 | 11.4 | 452.13 | 580.3 | 5154.282 | 6615.42
1.4.8 | 103673 | LANÇAMENTO COM USO DE BOMBA, ADENSAMENTO E ACABAMENTO DE CONCRETO EM ESTRUTURAS. AF_02/2022 | SINAPI | M3 | 11.4 | 34.67 | 44.49 | 395.238 | 507.186
1.4.9 | 98557 | IMPERMEABILIZAÇÃO DE SUPERFÍCIE COM EMULSÃO ASFÁLTICA, 2 DEMÃOS. AF_09/2023 | SINAPI | M2 | 287.3 | 41.9 | 53.77 | 12037.87 | 15448.121
1.4.10 | 104737 | ATERRO APILOADO, COM PLACA VIBRATÓRIA. AF_08/2023 | SINAPI | M3 | 61.6 | 18.01 | 23.11 | 1109.416 | 1423.576
2 | SUPRAESTRUTURA | [6 empty] | 170921.0842 | 232531.501
2.1 | VIGA DE COBERTURA | [6 empty] | 28052.713 | 44370.419
2.1.1 | 92762 | ARMAÇÃO DE PILAR OU VIGA DE ESTRUTURA CONVENCIONAL DE CONCRETO ARMADO UTILIZANDO AÇO CA-50 DE 10,0 MM - MONTAGEM. AF_06/2022 | SINAPI | KG | 563 | 0 | 14.87 | 0 | 8371.81
2.1.2 | 92761 | ARMAÇÃO DE PILAR OU VIGA DE ESTRUTURA CONVENCIONAL DE CONCRETO ARMADO UTILIZANDO AÇO CA-50 DE 8,0 MM - MONTAGEM. AF_06/2022 | SINAPI | KG | 600.5 | 12.9 | 16.55 | 7746.45 | 9938.275
2.1.3 | 92759 | ARMAÇÃO DE PILAR OU VIGA DE ESTRUTURA CONVENCIONAL DE CONCRETO ARMADO UTILIZANDO AÇO CA-60 DE 5,0 MM - MONTAGEM. AF_06/2022 | SINAPI | KG | 423.1 | 14.13 | 18.13 | 5978.403 | 7670.803
2.1.4 | 92467 AJUSTADA | MONTAGEM E DESMONTAGEM DE FÔRMA DE VIGA, PÉ-DIREITO SIMPLES, EM CHAPA DE MADEIRA PLASTIFICADA, 10 UTILIZAÇÕES. | SINAPI | M2 | 177 | 48.22 | 61.89 | 8534.94 | 10954.53
2.1.5 | 94965 | CONCRETO FCK = 25MPA, TRAÇO 1:2,3:2,7 (EM MASSA SECA DE CIMENTO/ AREIA MÉDIA/ BRITA 1) - PREPARO MECÂNICO COM BETONEIRA 400 L. AF_05/2021 | SINAPI | M3 | 11.9 | 452.13 | 580.3 | 5380.347 | 6905.57
2.1.6 | 103673 | LANÇAMENTO COM USO DE BOMBA, ADENSAMENTO E ACABAMENTO DE CONCRETO EM ESTRUTURAS. AF_02/2022 | SINAPI | M3 | 11.9 | 34.67 | 44.49 | 412.573 | 529.431
2.2 | PILARES | [6 empty] | 33037.404 | 42392.819
2.2.1 | 92762 | ARMAÇÃO DE PILAR OU VIGA DE ESTRUTURA CONVENCIONAL DE CONCRETO ARMADO UTILIZANDO AÇO CA-50 DE 10,0 MM - MONTAGEM. AF_06/2022 | SINAPI | KG | 1150 | 11.59 | 14.87 | 13328.5 | 17100.5
2.2.2 | 92759 | ARMAÇÃO DE PILAR OU VIGA DE ESTRUTURA CONVENCIONAL DE CONCRETO ARMADO UTILIZANDO AÇO CA-60 DE 5,0 MM - MONTAGEM. AF_06/2022 | SINAPI | KG | 350 | 14.13 | 18.13 | 4945.5 | 6345.5
2.2.3 | 92443 | MONTAGEM E DESMONTAGEM DE FÔRMA DE PILARES RETANGULARES E ESTRUTURAS SIMILARES, PÉ-DIREITO SIMPLES, EM CHAPA DE MADEIRA COMPENSADA PLASTIFICADA, 18 UTILIZAÇÕES. AF_09/2020 | SINAPI | M2 | 289.1 | 28.84 | 37.01 | 8337.644 | 10699.591
2.2.4 | 94965 | CONCRETO FCK = 25MPA, TRAÇO 1:2,3:2,7 (EM MASSA SECA DE CIMENTO/ AREIA MÉDIA/ BRITA 1) - PREPARO MECÂNICO COM BETONEIRA 400 L. AF_05/2021 | SINAPI | M3 | 13.2 | 452.13 | 580.3 | 5968.116 | 7659.96
2.2.5 | 103673 | LANÇAMENTO COM USO DE BOMBA, ADENSAMENTO E ACABAMENTO DE CONCRETO EM ESTRUTURAS. AF_02/2022 | SINAPI | M3 | 13.2 | 34.67 | 44.49 | 457.644 | 587.268
2.3 | PILARETES E CINTA DE OITÃO | [6 empty] | 3762.342 | 4827.622
2.3.1 | 92761 | ARMAÇÃO DE PILAR OU VIGA DE ESTRUTURA CONVENCIONAL DE CONCRETO ARMADO UTILIZANDO AÇO CA-50 DE 8,0 MM - MONTAGEM. AF_06/2022 | SINAPI | KG | 82.9 | 12.9 | 16.55 | 1069.41 | 1371.995
2.3.2 | 92760 | ARMAÇÃO DE PILAR OU VIGA DE ESTRUTURA CONVENCIONAL DE CONCRETO ARMADO UTILIZANDO AÇO CA-50 DE 6,3 MM - MONTAGEM. AF_06/2022 | SINAPI | KG | 56 | 13.57 | 17.41 | 759.92 | 974.96
2.3.3 | 92759 | ARMAÇÃO DE PILAR OU VIGA DE ESTRUTURA CONVENCIONAL DE CONCRETO ARMADO UTILIZANDO AÇO CA-60 DE 5,0 MM - MONTAGEM. AF_06/2022 | SINAPI | KG | 28 | 14.13 | 18.13 | 395.64 | 507.64
2.3.4 | 92443 | MONTAGEM E DESMONTAGEM DE FÔRMA DE PILARES RETANGULARES E ESTRUTURAS SIMILARES, PÉ-DIREITO SIMPLES, EM CHAPA DE MADEIRA COMPENSADA PLASTIFICADA, 18 UTILIZAÇÕES. AF_09/2020 | SINAPI | M2 | 26.3 | 28.84 | 37.01 | 758.492 | 973.363
2.3.5 | 94965 | CONCRETO FCK = 25MPA, TRAÇO 1:2,3:2,7 (EM MASSA SECA DE CIMENTO/ AREIA MÉDIA/ BRITA 1) - PREPARO MECÂNICO COM BETONEIRA 400 L. AF_05/2021 | SINAPI | M3 | 1.6 | 452.13 | 580.3 | 723.408 | 928.48
2.3.6 | 103673 | LANÇAMENTO COM USO DE BOMBA, ADENSAMENTO E ACABAMENTO DE CONCRETO EM ESTRUTURAS. AF_02/2022 | SINAPI | M3 | 1.6 | 34.67 | 44.49 | 55.472 | 71.184
2.4 | VERGAS E CONTRA-VERGAS | [6 empty] | 2074.05 | 7467.68
2.4.1 | 105022 | VERGA PRÉ-MOLDADA COM ATÉ 1,5 M DE VÃO, ESPESSURA DE *10* CM. AF_03/2024 | SINAPI | M | 176 | 21.28 | 27.31 | 3745.28 | 4806.56
2.4.2 | 105028 | CONTRAVERGA PRÉ-MOLDADA, ESPESSURA DE *10* CM. AF_03/2024 | SINAPI | M | 99 | 20.95 | 26.88 | 2074.05 | 2661.12
2.5 | LAJE | [6 empty] | 103994.5752 | 133472.961
2.5.1 | 101952 | LAJE PRÉ-MOLDADA UNIDIRECIONAL, BIAPOIADA, ENCHIMENTO EM EPS, VIGOTA TRELIÇADA, ALTURA TOTAL DA LAJE (ENCHIMENTO+CAPA) = (12+4). AF_11/2020_PA | SINAPI | M2 | 552.34 | 188.28 | 241.65 | 103994.5752 | 133472.961
3 | PAREDES E PAINEIS | [6 empty] | 160429.346 | 229687.856
3.1 | ALVENARIA DE VEDAÇÕES/FECHAMENTO | [6 empty] | 57183.954 | 73390.02
3.1.1 | 103356 | ALVENARIA DE VEDAÇÃO DE BLOCOS CERÂMICOS FURADOS NA HORIZONTAL DE 9X19X29 CM (ESPESSURA 9 CM) E ARGAMASSA DE ASSENTAMENTO COM PREPARO EM BETONEIRA. AF_12/2021 | SINAPI | M2 | 856.6 | 53.14 | 68.2 | 45519.724 | 58420.12
3.1.2 | 103356 | ALVENARIA DE VEDAÇÃO DE BLOCOS CERÂMICOS FURADOS NA HORIZONTAL DE 9X19X29 CM (ESPESSURA 9 CM) E ARGAMASSA DE ASSENTAMENTO COM PREPARO EM BETONEIRA. AF_12/2021 (PAREDES DE OITÃO E FECHAMENTOS LATERAIS) | SINAPI | M2 | 219.5 | 53.14 | 68.2 | 11664.23 | 14969.9
3.2 | ESQUADRIAS METÁLICAS/ESPECIAIS/VIDROS | [6 empty] | 54757.992 | 94064.636
3.2.1 | 94569 | JANELA DE ALUMÍNIO TIPO MAXIM-AR, BATENTE/ REQUADRO 3 A 14 CM, VIDRO INCLUSO, FIXAÇÃO COM PARAFUSO, SEM GUARNIÇÃO/ ALIZAR, DIMENSÕES 60X80 (A X L) CM, SEM ACABAMENTO, VEDAÇÃO COM SILICONE, EXCLUSIVE CONTRAMARCO - FORNECIMENTO E INSTALAÇÃO. AF_11/2024 | SINAPI | M2 | 19.2 | 1208.08 | 1550.57 | 23195.136 | 29770.944
3.2.2 | 94570 | JANELA DE ALUMÍNIO DE CORRER COM 2 FOLHAS PARA VIDROS (VIDROS INCLUSOS), BATENTE/ REQUADRO 6 A 14 CM, ACABAMENTO COM ACETATO OU BRILHANTE, FIXAÇÃO COM PARAFUSO, SEM GUARNIÇÃO/ ALIZAR, DIMENSÕES 100X120 CM, VEDAÇÃO COM SILICONE, EXCLUSIVE CONTRAMARCO - FORNECIMENTO E INSTALAÇÃO. AF_11/2024 | SINAPI | M2 | 46.8 | 674.42 | 865.61 | 31562.856 | 40510.548
3.2.3 | CP-91341-24295372 | ALÇAPÃO EM ALUMÍNIO DE ABRIR TIPO VENEZIANA COM GUARNIÇÃO, FIXAÇÃO COM PARAFUSOS - FORNECIMENTO E INSTALAÇÃO. AF_12/2019 | PRÓPRIA | M2 | 3.6 | 1190.14 | 1527.54 | 4284.504 | 5499.144
3.2.4 | 94805 | PORTA DE ALUMÍNIO DE ABRIR PARA VIDRO SEM GUARNIÇÃO, 87X210CM, FIXAÇÃO COM PARAFUSOS, INCLUSIVE VIDROS - FORNECIMENTO E INSTALAÇÃO. AF_12/2019 | SINAPI | UN | 10 | 1424.55 | 1828.4 | 14245.5 | 18284
3.3 | ESQUADRIAS DE MADEIRA | [6 empty] | 48487.4 | 62233.2
3.3.1 | 91314 | KIT DE PORTA DE MADEIRA PARA PINTURA, SEMI-OCA (LEVE OU MÉDIA), PADRÃO POPULAR, 80X210CM, ESPESSURA DE 3,5CM, ITENS INCLUSOS: DOBRADIÇAS, MONTAGEM E INSTALAÇÃO DO BATENTE, FECHADURA COM EXECUÇÃO DO FURO - FORNECIMENTO E INSTALAÇÃO. AF_12/2019 | SINAPI | UN | 30 | 964.55 | 1237.99 | 28936.5 | 37139.7
3.3.2 | 100694 | KIT DE PORTA DE MADEIRA TIPO MEXICANA, MACIÇA (PESADA OU SUPERPESADA), PADRÃO POPULAR, 80X210CM, ESPESSURA DE 3,5CM, ITENS INCLUSOS: DOBRADIÇAS, MONTAGEM E INSTALAÇÃO DE BATENTE, FECHADURA COM EXECUÇÃO DO FURO - FORNECIMENTO E INSTALAÇÃO. AF_12/2019 | SINAPI | UN | 10 | 1955.09 | 2509.35 | 19550.9 | 25093.5
4 | COBERTURA E PROTEÇÕES | [6 empty] | 231987.0781 | 297697.2369
4.1 | TELHADO CERÂMICO | [6 empty] | 209116.7501 | 268350.7889
4.1.1 | 92548 | FABRICAÇÃO E INSTALAÇÃO DE TESOURA INTEIRA EM MADEIRA NÃO APARELHADA, VÃO DE 6 M, PARA TELHA CERÂMICA OU DE CONCRETO, INCLUSO IÇAMENTO. AF_07/2019 | SINAPI | UN | 50 | 1505.54 | 1932.36 | 75277 | 96618
4.1.2 | 92545 | FABRICAÇÃO E INSTALAÇÃO DE TESOURA INTEIRA EM MADEIRA NÃO APARELHADA, VÃO DE 3 M, PARA TELHA CERÂMICA OU DE CONCRETO, INCLUSO IÇAMENTO. AF_07/2019 | SINAPI | UN | 15 | 1018.05 | 1306.66 | 15270.75 | 19599.9
4.1.3 | 92539 | TRAMA DE MADEIRA COMPOSTA POR RIPAS, CAIBROS E TERÇAS PARA TELHADOS DE ATÉ 2 ÁGUAS PARA TELHA DE ENCAIXE DE CERÂMICA OU DE CONCRETO, INCLUSO TRANSPORTE VERTICAL. AF_07/2019 | SINAPI | M2 | 714.4 | 85.07 | 109.18 | 60774.008 | 77998.192
4.1.4 | 94195 | TELHAMENTO COM TELHA CERÂMICA DE ENCAIXE, TIPO PORTUGUESA, COM ATÉ 2 ÁGUAS, INCLUSO TRANSPORTE VERTICAL. AF_07/2019 | SINAPI | M2 | 714.4 | 40.22 | 51.62 | 28733.168 | 36877.328
4.1.5 | 94221 | CUMEEIRA PARA TELHA CERÂMICA EMBOÇADA COM ARGAMASSA TRAÇO 1:2:9 (CIMENTO, CAL E AREIA) PARA TELHADOS COM ATÉ 2 ÁGUAS, INCLUSO TRANSPORTE VERTICAL. AF_07/2019 | SINAPI | M | 112.01 | 26.41 | 33.89 | 2958.1841 | 3796.0189
4.1.6 | 94232 | AMARRAÇÃO DE TELHAS CERÂMICAS OU DE CONCRETO. AF_07/2019 | SINAPI | UN | 4760 | 2.64 | 3.38 | 12566.4 | 16088.8
4.1.7 | COMP-16113491 | TABEIRA DE MADEIRA LEI, 1A QUALIDADE, 1"X 6" PARA BEIRAL DE TELHADO. | PRÓPRIA | M | 173 | 30.78 | 39.5 | 5324.94 | 6833.5
4.1.8 | COMP-49767849 | TABEIRA DE MADEIRA LEI, 1A QUALIDADE, 1"X 8" PARA BEIRAL DE TELHADO. | PRÓPRIA | M | 205 | 40.06 | 51.41 | 8212.3 | 10539.05
4.2 | IMPERMEABILIZAÇÕES/PROTEÇÕES | [6 empty] | 22870.328 | 29346.448
4.2.1 | IMPERMEABILIZAÇÃO PAREDES INTERNAS | [6 empty] | 5238.75 | 6723.75
4.2.1.1 | 98555 | IMPERMEABILIZAÇÃO DE SUPERFÍCIE COM ARGAMASSA POLIMÉRICA / MEMBRANA ACRÍLICA, 3 DEMÃOS. AF_09/2023 | SINAPI | M2 | 187.5 | 27.94 | 35.86 | 5238.75 | 6723.75
4.2.2 | IMPERMEABILIZAÇÃO PAREDES EXTERNAS | [6 empty] | 4657.598 | 5977.862
4.2.2.1 | 98555 | IMPERMEABILIZAÇÃO DE SUPERFÍCIE COM ARGAMASSA POLIMÉRICA / MEMBRANA ACRÍLICA, 3 DEMÃOS. AF_09/2023 | SINAPI | M2 | 166.7 | 27.94 | 35.86 | 4657.598 | 5977.862
4.2.3 | PROTEÇÃO ESTRUTURA DO TELHADO | [6 empty] | 12973.98 | 16644.836
4.2.3.1 | 102233 | PINTURA IMUNIZANTE PARA MADEIRA, 1 DEMÃO. AF_01/2021 | SINAPI | M2 | 714.4 | 10.4 | 13.34 | 7429.76 | 9530.096
4.2.3.2 | C5205 | RUFO EM CHAPA DE AÇO GALVANIZADO NUMERO 26, CORTE DE 18CM, INCLUSO TRANSPORTE VERTICAL. | PRÓPRIA | M | 158 | 35.09 | 45.03 | 5544.22 | 7114.74
5 | REVESTIMENTOS, PINTURAS E FORROS | [6 empty] | 209959.794 | 269413.119
5.1 | REVESTIMENTO INTERNO | [6 empty] | 50433.18 | 64706.234
5.1.1 | 87879 | CHAPISCO APLICADO EM ALVENARIAS E ESTRUTURAS DE CONCRETO INTERNAS, COM COLHER DE PEDREIRO. ARGAMASSA TRAÇO 1:3 COM PREPARO EM BETONEIRA 400L. AF_06/2014 | SINAPI | M2 | 1012.6 | 4.01 | 5.14 | 4060.526 | 5204.764
5.1.2 | 87529 | MASSA ÚNICA, EM ARGAMASSA TRAÇO 1:2:8, PREPARO MECÂNICO, APLICADA MANUALMENTE EM PAREDES INTERNAS DE AMBIENTES COM ÁREA ENTRE 5M² E 10M², E = 17,5MM, COM TALISCAS. AF_03/2024 | SINAPI | M2 | 1012.6 | 31.64 | 40.6 | 32038.664 | 41111.56
5.1.3 | 87882 | CHAPISCO APLICADO NO TETO OU EM ALVENARIA E ESTRUTURA, COM ROLO PARA TEXTURA ACRÍLICA. ARGAMASSA TRAÇO 1:4 E EMULSÃO POLIMÉRICA (ADESIVO) COM PREPARO EM BETONEIRA 400L. AF_10/2022 | SINAPI | M2 | 419 | 6.31 | 8.09 | 2643.89 | 3389.71
5.1.4 | 90408 | MASSA ÚNICA, EM ARGAMASSA TRAÇO 1:2:8, PREPARO MECÂNICO, APLICADA MANUALMENTE EM TETO, E = 10MM, COM TALISCAS. AF_03/2024 | SINAPI | M2 | 419 | 27.9 | 35.8 | 11690.1 | 15000.2
5.2 | REVESTIMENTOS CERÂMICOS DE PAREDE | [6 empty] | 16851.812 | 21629.004
5.2.1 | 87265 | REVESTIMENTO CERÂMICO PARA PAREDES INTERNAS COM PLACAS TIPO ESMALTADA DE DIMENSÕES 20X20 CM APLICADAS NA ALTURA INTEIRA DAS PAREDES. AF_02/2023_PE | SINAPI | M2 | 71.5 | 56.66 | 72.72 | 4051.19 | 5199.48
5.2.2 | 87267 | REVESTIMENTO CERÂMICO PARA PAREDES INTERNAS COM PLACAS TIPO ESMALTADA DE DIMENSÕES 20X20 CM APLICADAS A MEIA ALTURA DAS PAREDES. AF_02/2023_PE | SINAPI | M2 | 191.4 | 61.13 | 78.46 | 11700.282 | 15017.244
5.2.3 | 87267 | REVESTIMENTO CERÂMICO PARA PAREDES EXTERNAS COM PLACAS TIPO ESMALTADA DE DIMENSÕES 20X20 CM APLICADAS A MEIA ALTURA DAS PAREDES. AF_02/2023_PE | SINAPI | M2 | 18 | 61.13 | 78.46 | 1100.34 | 1412.28
5.3 | REVESTIMENTO EXTERNO | [6 empty] | 62270.802 | 79910.613
5.3.1 | 87905 | CHAPISCO APLICADO EM ALVENARIA (COM PRESENÇA DE VÃOS) E ESTRUTURAS DE CONCRETO DE FACHADA, COM COLHER DE PEDREIRO. ARGAMASSA TRAÇO 1:3 COM PREPARO EM BETONEIRA 400L. AF_06/2014 | SINAPI | M2 | 1194.3 | 7.15 | 9.17 | 8539.245 | 10951.731
5.3.2 | 87775 | EMBOÇO OU MASSA ÚNICA EM ARGAMASSA TRAÇO 1:2:8, PREPARO MECÂNICO COM BETONEIRA 400 L, APLICADA MANUALMENTE EM PANOS DE FACHADA COM PRESENÇA DE VÃOS, ESPESSURA DE 25 MM. AF_08/2022 | SINAPI | M2 | 1194.3 | 44.99 | 57.74 | 53731.557 | 68958.882
5.4 | FORROS | [6 empty] | 26631.18 | 34179.28
5.4.1 | 96111 | FORRO EM RÉGUAS DE PVC, FRISADO, PARA AMBIENTES RESIDENCIAIS, INCLUSIVE ESTRUTURA UNIDIRECIONAL DE FIXAÇÃO. AF_08/2023_PS | SINAPI | M2 | 262 | 65.09 | 83.54 | 17053.58 | 21887.48
5.4.2 | 96121 | ACABAMENTOS PARA FORRO (RODA-FORRO EM PERFIL METÁLICO E PLÁSTICO). AF_08/2023 | SINAPI | M | 820 | 11.68 | 14.99 | 9577.6 | 12291.8
5.5 | PINTURA | [6 empty] | 53772.82 | 68987.988
5.5.1 | PINTURA INTERNA | [6 empty] | 32875.372 | 42182.924
5.5.1.1 | 88495 | EMASSAMENTO COM MASSA LÁTEX, APLICAÇÃO EM PAREDE, UMA DEMÃO, LIXAMENTO MANUAL. AF_04/2023 | SINAPI | M2 | 1021.6 | 10.87 | 13.95 | 11104.792 | 14251.32
5.5.1.2 | 104642 | PINTURA LÁTEX ACRÍLICA STANDARD, APLICAÇÃO MANUAL EM PAREDES, DUAS DEMÃOS. AF_04/2023 | SINAPI | M2 | 1021.6 | 9.26 | 11.88 | 9460.016 | 12136.608
5.5.1.3 | 88494 | EMASSAMENTO COM MASSA LÁTEX, APLICAÇÃO EM TETO, UMA DEMÃO, LIXAMENTO MANUAL. AF_04/2023 | SINAPI | M2 | 410.9 | 18.75 | 24.06 | 7704.375 | 9886.254
5.5.1.4 | 104640 | PINTURA LÁTEX ACRÍLICA STANDARD, APLICAÇÃO MANUAL EM TETO, DUAS DEMÃOS. AF_04/2023 | SINAPI | M2 | 410.9 | 11.21 | 14.38 | 4606.189 | 5908.742
5.5.2 | PINTURA EXTERNA | [6 empty] | 14868.672 | 19069.024
5.5.2.1 | 88485 | FUNDO SELADOR ACRÍLICO, APLICAÇÃO MANUAL EM PAREDE, UMA DEMÃO. AF_04/2023 | SINAPI | M2 | 956.8 | 3.49 | 4.47 | 3339.232 | 4276.896
5.5.2.2 | 95305 | TEXTURA ACRÍLICA, APLICAÇÃO MANUAL EM PAREDE, UMA DEMÃO. AF_04/2023 | SINAPI | M2 | 956.8 | 12.05 | 15.46 | 11529.44 | 14792.128
5.5.3 | PINTURA EM MADEIRA (PORTAS E TABEIRAS) | [6 empty] | 6028.776 | 7736.04
5.5.3.1 | 102220 | PINTURA TINTA DE ACABAMENTO (PIGMENTADA) ESMALTE SINTÉTICO BRILHANTE EM MADEIRA, 2 DEMÃOS. AF_01/2021 | SINAPI | M2 | 410.4 | 14.69 | 18.85 | 6028.776 | 7736.04
6 | PAVIMENTAÇÕES | [6 empty] | 82979.736 | 106494.24
6.1 | PISOS CIMENTADOS | [6 empty] | 14754.863 | 18937.786
6.1.1 | 96622 | LASTRO COM MATERIAL GRANULAR, APLICADO EM PISOS OU LAJES SOBRE SOLO, ESPESSURA DE *5 CM*. AF_01/2024 (CALÇADA) | SINAPI | M3 | 13.3 | 149.81 | 192.28 | 1992.473 | 2557.324
6.1.2 | 94990 | EXECUÇÃO DE PASSEIO (CALÇADA) OU PISO DE CONCRETO COM CONCRETO MOLDADO IN LOCO, FEITO EM OBRA, ACABAMENTO CONVENCIONAL, NÃO ARMADO. AF_08/2022 | SINAPI | M3 | 18.6 | 686.15 | 880.67 | 12762.39 | 16380.462
6.2 | PISOS CERÂMICOS | [6 empty] | 54139.487 | 69479.242
6.2.1 | 96622 | LASTRO COM MATERIAL GRANULAR, APLICADO EM PISOS OU LAJES SOBRE SOLO, ESPESSURA DE *5 CM*. AF_01/2024 | SINAPI | M3 | 22.3 | 149.81 | 192.28 | 3340.763 | 4287.844
6.2.2 | 95241 | LASTRO DE CONCRETO MAGRO, APLICADO EM PISOS, LAJES SOBRE SOLO OU RADIERS, ESPESSURA DE 5 CM. AF_01/2024 | SINAPI | M2 | 446.7 | 32.45 | 41.64 | 14495.415 | 18600.588
6.2.3 | 87620 | CONTRAPISO EM ARGAMASSA TRAÇO 1:4 (CIMENTO E AREIA), PREPARO MECÂNICO COM BETONEIRA 400 L, APLICADO EM ÁREAS SECAS SOBRE LAJE, ADERIDO, ACABAMENTO NÃO REFORÇADO, ESPESSURA 2CM. AF_07/2021 | SINAPI | M2 | 446.7 | 29.28 | 37.58 | 13079.376 | 16786.986
6.2.4 | 87248 | REVESTIMENTO CERÂMICO PARA PISO COM PLACAS TIPO ESMALTADA DE DIMENSÕES 35X35 CM APLICADA EM AMBIENTES DE ÁREA MAIOR QUE 10 M2. AF_02/2023_PE | SINAPI | M2 | 446.7 | 51.99 | 66.72 | 23223.933 | 29803.824
6.3 | RODAPÉS, SOLEIRAS E PEITORIS | [6 empty] | 14085.386 | 18077.212
6.3.1 | 88648 | RODAPÉ CERÂMICO DE 7CM DE ALTURA COM PLACAS TIPO ESMALTADA EXTRA DE DIMENSÕES 35X35CM. AF_06/2014 | SINAPI | M | 382.8 | 7.31 | 9.38 | 2798.268 | 3590.664
6.3.2 | 98689 | SOLEIRA EM GRANITO, LARGURA 15 CM, ESPESSURA 2,0 CM. AF_09/2020 | SINAPI | M | 16.4 | 117.82 | 151.22 | 1932.248 | 2480.008
6.3.3 | 101965 | PEITORIL LINEAR EM GRANITO OU MÁRMORE, L = 15CM, ASSENTADO COM ARGAMASSA 1:6 COM ADITIVO. AF_11/2020 | SINAPI | M | 63 | 148.49 | 190.58 | 9354.87 | 12006.54
7 | INSTALAÇÕES E APARELHOS | [6 empty] | 237830.0886 | 308871.6756
7.1 | INSTALAÇÕES ELÉTRICAS E TELEFÔNICA | [6 empty] | 102982.3036 | 135803.8556
7.1.1 | TUBULAÇÃO ELÉTRICA | [6 empty] | 23975.79 | 30771.28
7.1.1.1 | 91941 | CAIXA RETANGULAR 4" X 2" BAIXA (0,30 M DO PISO), PVC, INSTALADA EM PAREDE - FORNECIMENTO E INSTALAÇÃO. AF_03/2023 | SINAPI | UN | 70 | 11.94 | 15.32 | 835.8 | 1072.4
7.1.1.2 | 91940 | CAIXA RETANGULAR 4" X 2" MÉDIA (1,30 M DO PISO), PVC, INSTALADA EM PAREDE - FORNECIMENTO E INSTALAÇÃO. AF_03/2023 | SINAPI | UN | 130 | 17.57 | 22.55 | 2284.1 | 2931.5
7.1.1.3 | 91939 | CAIXA RETANGULAR 4" X 2" ALTA (2,00 M DO PISO), PVC, INSTALADA EM PAREDE - FORNECIMENTO E INSTALAÇÃO. AF_03/2023 | SINAPI | UN | 70 | 29.05 | 37.28 | 2033.5 | 2609.6
7.1.1.4 | 91936 | CAIXA OCTOGONAL 4" X 4", PVC, INSTALADA EM LAJE - FORNECIMENTO E INSTALAÇÃO. AF_03/2023 | SINAPI | UN | 60 | 20.5 | 26.31 | 1230 | 1578.6
7.1.1.5 | 91845 | ELETRODUTO FLEXÍVEL CORRUGADO REFORÇADO, PVC, DN 25 MM (3/4"), PARA CIRCUITOS TERMINAIS, INSTALADO EM LAJE - FORNECIMENTO E INSTALAÇÃO. AF_03/2023 | SINAPI | M | 1081 | 9.49 | 12.18 | 10258.69 | 13166.58
7.1.1.6 | 101879 | QUADRO DE DISTRIBUIÇÃO DE ENERGIA EM PVC, DE EMBUTIR, COM BARRAMENTO BIFÁSICO, PARA 24 DISJUNTORES DIN. FORNECIMENTO E INSTALAÇÃO. AF_10/2020 | SINAPI | UN | 10 | 448.11 | 575.14 | 4481.1 | 5751.4
7.1.1.7 | 97881 | CAIXA ENTERRADA ELÉTRICA RETANGULAR, EM CONCRETO PRÉ-MOLDADO, FUNDO COM BRITA, DIMENSÕES INTERNAS: 0,3X0,3X0,3 M. AF_12/2020 | SINAPI | UN | 20 | 142.63 | 183.06 | 2852.6 | 3661.2
7.1.2 | FIAÇÃO ELÉTRICA | [6 empty] | 35113.735 | 45039.09
7.1.2.1 | 91926 | CABO DE COBRE FLEXÍVEL ISOLADO, 2,5 MM², ANTI-CHAMA 450/750 V, PARA CIRCUITOS TERMINAIS - FORNECIMENTO E INSTALAÇÃO. AF_03/2023 | SINAPI | M | 3280 | 4.25 | 5.45 | 13940 | 17876
7.1.2.2 | 91928 | CABO DE COBRE FLEXÍVEL ISOLADO, 4 MM², ANTI-CHAMA 450/750 V, PARA CIRCUITOS TERMINAIS - FORNECIMENTO E INSTALAÇÃO. AF_03/2023 | SINAPI | M | 964.5 | 6.63 | 8.5 | 6394.635 | 8198.25
7.1.2.3 | 91930 | CABO DE COBRE FLEXÍVEL ISOLADO, 6 MM², ANTI-CHAMA 450/750 V, PARA CIRCUITOS TERMINAIS - FORNECIMENTO E INSTALAÇÃO. AF_03/2023 | SINAPI | M | 153 | 9.32 | 11.96 | 1425.96 | 1829.88
7.1.2.4 | 92979 | CABO DE COBRE FLEXÍVEL ISOLADO, 10 MM², ANTI-CHAMA 450/750 V, PARA DISTRIBUIÇÃO - FORNECIMENTO E INSTALAÇÃO. AF_10/2020 | SINAPI | M | 552 | 11.52 | 14.78 | 6359.04 | 8158.56
7.1.2.5 | 00001535 | TERMINAL METALICO A PRESSAO PARA 1 CABO DE 6 A 10 MM2, COM 1 FURO DE FIXACAO | SINAPI | UN | 40 | 6.14 | 7.88 | 245.6 | 315.2
7.1.2.6 | 93653 | DISJUNTOR MONOPOLAR TIPO DIN, CORRENTE NOMINAL DE 10A - FORNECIMENTO E INSTALAÇÃO. AF_10/2020 | SINAPI | UN | 50 | 12.72 | 16.32 | 636 | 816
7.1.2.7 | 93654 | DISJUNTOR MONOPOLAR TIPO DIN, CORRENTE NOMINAL DE 16A - FORNECIMENTO E INSTALAÇÃO. AF_10/2020 | SINAPI | UN | 40 | 13.27 | 17.03 | 530.8 | 681.2
7.1.2.8 | 93664 | DISJUNTOR BIPOLAR TIPO DIN, CORRENTE NOMINAL DE 32A - FORNECIMENTO E INSTALAÇÃO. AF_10/2020 | SINAPI | UN | 10 | 69.15 | 88.75 | 691.5 | 887.5
7.1.2.9 | DR 40A TETRAPOLAR | DISPOSITIVO OU INTERRUPTOR DE PROTEÇÃO DIFERENCIAL RESIDUAL TETRAPOLAR 40A, SENSIB. 30MA. FORNECIMENTO E INSTALAÇÃO. | SINAPI PR | UN | 10 | 203.08 | 260.65 | 2030.8 | 2606.5
7.1.2.10 | DR 40A BIPOLAR | DISPOSITIVO OU INTERRUPTOR DE PROTEÇÃO DIFERENCIAL RESIDUAL BIPOLAR 40A, SENSIB. 30MA. FORNECIMENTO E INSTALAÇÃO. | SINAPI PR | UN | 10 | 184.13 | 236.33 | 1841.3 | 2363.3
7.1.2.11 | COM-84333961 | DISPOSITIVO DPS CLASSE II, 1 POLO, TENSAO MAXIMA DE 175 V, CORRENTE MAXIMA DE *8* KA (TIPO AC). FORNECIMENTO E INSTALAÇÃO | SINAPI PR | UN | 10 | 101.81 | 130.67 | 1018.1 | 1306.7
7.1.3 | ACESSÓRIOS ELÉTRICOS | [6 empty] | 15143.7 | 19434.8
7.1.3.1 | COMP-23750781 | SOQUETE DE PORCELANA BASE E27, FIXO DE TETO, PARA LÂMPADAS. | PRÓPRIA | UN | 60 | 8.37 | 10.74 | 502.2 | 644.4
7.1.3.2 | 97607 | LUMINÁRIA ARANDELA TIPO TARTARUGA, DE SOBREPOR, COM 1 LÂMPADA LED DE 6 W, SEM REATOR - FORNECIMENTO E INSTALAÇÃO. AF_09/2024 | SINAPI | UN | 50 | 103.58 | 132.94 | 5179 | 6647
7.1.3.3 | 91953 | INTERRUPTOR SIMPLES (1 MÓDULO), 10A/250V, INCLUINDO SUPORTE E PLACA - FORNECIMENTO E INSTALAÇÃO. AF_03/2023 | SINAPI | UN | 10 | 27.39 | 35.15 | 273.9 | 351.5
7.1.3.4 | 91965 | INTERRUPTOR SIMPLES (2 MÓDULOS) COM INTERRUPTOR PARALELO (1 MÓDULO), 10A/250V, INCLUINDO SUPORTE E PLACA - FORNECIMENTO E INSTALAÇÃO. AF_03/2023 | SINAPI | UN | 10 | 62.24 | 79.88 | 622.4 | 798.8
7.1.3.5 | 91957 | INTERRUPTOR SIMPLES (1 MÓDULO) COM INTERRUPTOR PARALELO (1 MÓDULO), 10A/250V, INCLUINDO SUPORTE E PLACA - FORNECIMENTO E INSTALAÇÃO. AF_03/2023 | SINAPI | UN | 10 | 47.74 | 61.27 | 477.4 | 612.7
7.1.3.6 | 92023 | INTERRUPTOR SIMPLES (1 MÓDULO) COM 1 TOMADA DE EMBUTIR 2P+T 10 A, INCLUINDO SUPORTE E PLACA - FORNECIMENTO E INSTALAÇÃO. AF_12/2015 | SINAPI | UN | 50 | 46.59 | 59.79 | 2329.5 | 2989.5
7.1.3.7 | 92027 | INTERRUPTOR SIMPLES (2 MÓDULOS) COM 1 TOMADA DE EMBUTIR 2P+T 10 A, INCLUINDO SUPORTE E PLACA - FORNECIMENTO E INSTALAÇÃO. AF_03/2023 | SINAPI | UN | 10 | 61.09 | 78.4 | 610.9 | 784
7.1.3.8 | 92000 | TOMADA BAIXA DE EMBUTIR (1 MÓDULO), 2P+T 10 A, INCLUINDO SUPORTE E PLACA - FORNECIMENTO E INSTALAÇÃO. AF_03/2023 | SINAPI | UN | 70 | 28.81 | 36.97 | 2016.7 | 2587.9
7.1.3.9 | 91996 | TOMADA MÉDIA DE EMBUTIR (1 MÓDULO), 2P+T 10 A, INCLUINDO SUPORTE E PLACA - FORNECIMENTO E INSTALAÇÃO. AF_03/2023 | SINAPI | UN | 30 | 32.13 | 41.23 | 963.9 | 1236.9
7.1.3.10 | 92004 | TOMADA MÉDIA DE EMBUTIR (2 MÓDULOS), 2P+T 10 A, INCLUINDO SUPORTE E PLACA - FORNECIMENTO E INSTALAÇÃO. AF_03/2023 | SINAPI | UN | 20 | 51.37 | 65.93 | 1027.4 | 1318.6
7.1.3.11 | 91993 | TOMADA ALTA DE EMBUTIR (1 MÓDULO), 2P+T 20 A, INCLUINDO SUPORTE E PLACA - FORNECIMENTO E INSTALAÇÃO. AF_03/2023 | SINAPI | UN | 10 | 42.95 | 55.12 | 429.5 | 551.2
7.1.3.12 | 91985 | INTERRUPTOR PULSADOR CAMPAINHA (1 MÓDULO), 10A/250V, INCLUINDO SUPORTE E PLACA - FORNECIMENTO E INSTALAÇÃO. AF_03/2023 | SINAPI | UN | 10 | 26.26 | 33.7 | 262.6 | 337
7.1.3.13 | 91987 | CAMPAINHA CIGARRA (1 MÓDULO), 10A/250V, INCLUINDO SUPORTE E PLACA - FORNECIMENTO E INSTALAÇÃO. AF_03/2023 | SINAPI | UN | 10 | 44.83 | 57.53 | 448.3 | 575.3
7.1.4 | PONTO DE TELEFONE | [6 empty] | 3246.8186 | 7826.9256
7.1.4.1 | 91914 | CURVA 90 GRAUS PARA ELETRODUTO, PVC, ROSCÁVEL, DN 25 MM (3/4"), PARA CIRCUITOS TERMINAIS, INSTALADA EM PAREDE - FORNECIMENTO E INSTALAÇÃO. AF_03/2023 | SINAPI | UN | 20 | 17.84 | 22.89 | 356.8 | 457.8
7.1.4.2 | 91871 | ELETRODUTO RÍGIDO ROSCÁVEL, PVC, DN 25 MM (3/4"), PARA CIRCUITOS TERMINAIS, INSTALADO EM PAREDE - FORNECIMENTO E INSTALAÇÃO. AF_03/2023 | SINAPI | M | 124 | 15.12 | 19.4 | 1874.88 | 2405.6
7.1.4.3 | 98308 | TOMADA PARA TELEFONE RJ11 - FORNECIMENTO E INSTALAÇÃO. AF_11/2019 | SINAPI | UN | 10 | 29.69 | 38.1 | 296.9 | 381
7.1.4.4 | 91884 | LUVA PARA ELETRODUTO, PVC, ROSCÁVEL, DN 25 MM (3/4"), PARA CIRCUITOS TERMINAIS, INSTALADA EM PAREDE - FORNECIMENTO E INSTALAÇÃO. AF_03/2023 | SINAPI | UN | 53.34 | 10.79 | 13.84 | 575.5386 | 738.2256
7.1.4.5 | 91941 | CAIXA RETANGULAR 4" X 2" BAIXA (0,30 M DO PISO), PVC, INSTALADA EM PAREDE - FORNECIMENTO E INSTALAÇÃO. AF_03/2023 | SINAPI | UN | 10 | 11.94 | 15.32 | 119.4 | 153.2
7.1.4.6 | 00038092 | ESPELHO / PLACA DE 1 POSTO 4" X 2", PARA INSTALACAO DE TOMADAS E INTERRUPTORES | SINAPI | UN | 10 | 2.33 | 2.99 | 23.3 | 29.9
7.1.4.7 | 97881 | CAIXA ENTERRADA ELÉTRICA RETANGULAR, EM CONCRETO PRÉ-MOLDADO, FUNDO COM BRITA, DIMENSÕES INTERNAS: 0,3X0,3X0,3 M. AF_12/2020 | SINAPI | UN | 20 | 142.63 | 183.06 | 2852.6 | 3661.2
7.1.5 | PONTO PARA ANTENA | [6 empty] | 578.26 | 741.96
7.1.5.1 | 91941 | CAIXA RETANGULAR 4" X 2" BAIXA (0,30 M DO PISO), PVC, INSTALADA EM PAREDE - FORNECIMENTO E INSTALAÇÃO. AF_03/2023 | SINAPI | UN | 10 | 11.94 | 15.32 | 119.4 | 153.2
7.1.5.2 | 91863 | ELETRODUTO RÍGIDO ROSCÁVEL, PVC, DN 25 MM (3/4"), PARA CIRCUITOS TERMINAIS, INSTALADO EM FORRO - FORNECIMENTO E INSTALAÇÃO. AF_03/2023 | SINAPI | M | 24 | 12.54 | 16.09 | 300.96 | 386.16
7.1.5.3 | 00038084 | TOMADA PARA ANTENA DE TV, CABO COAXIAL DE 9 MM, CONJUNTO MONTADO PARA EMBUTIR 4" X 2" (PLACA + SUPORTE + MODULO) | SINAPI | UN | 10 | 15.79 | 20.26 | 157.9 | 202.6
7.1.6 | ENTRADA DE ENERGIA PADRÃO CONCESSIONÁRIA | [6 empty] | 24924 | 31989.8
7.1.6.1 | 101497 | ENTRADA DE ENERGIA ELÉTRICA, AÉREA, BIFÁSICA, COM CAIXA DE SOBREPOR, CABO DE 10 MM2 E DISJUNTOR DIN 50A (NÃO INCLUSO O POSTE DE CONCRETO). AF_07/2020_PS | SINAPI | UN | 10 | 1808.45 | 2321.14 | 18084.5 | 23211.4
7.1.6.2 | ELE-001 | FORNECIMENTO E INSTALAÇÃO DE POSTE DE CONCRETO PADRÃO COPEL H = 7,20 M 100 DAN | SMOP | UD | 10 | 683.95 | 877.84 | 6839.5 | 8778.4
7.2 | INSTALAÇÕES HIDRÁULICAS E GÁS | [6 empty] | 33636.975 | 43168.39
7.2.1 | TUBULAÇÃO DE ÁGUA | [6 empty] | 30649.175 | 39333.69
7.2.1.1 | 89383 | ADAPTADOR CURTO COM BOLSA E ROSCA PARA REGISTRO, PVC, SOLDÁVEL, DN 25MM X 3/4, INSTALADO EM RAMAL OU SUB-RAMAL DE ÁGUA - FORNECIMENTO E INSTALAÇÃO. AF_06/2022 | SINAPI | UN | 90 | 6.05 | 7.76 | 544.5 | 698.4
7.2.1.2 | COMP-64195935 | ADAPTADOR PARA CAIXA D'ÁGUA COM REGISTRO 25MM X 3/4" | PRÓPRIA | UN | 10 | 39.11 | 50.19 | 391.1 | 501.9
7.2.1.3 | COMP-70342484 | ADAPTADOR PARA CAIXA D'ÁGUA COM REGISTRO 32MM X 1" | PRÓPRIA | UN | 10 | 80.29 | 103.05 | 802.9 | 1030.5
7.2.1.4 | 94704 | ADAPTADOR COM FLANGE E ANEL DE VEDAÇÃO, PVC, SOLDÁVEL, DN 32 MM X 1 , INSTALADO EM RESERVAÇÃO DE ÁGUA DE EDIFICAÇÃO QUE POSSUA RESERVATÓRIO DE FIBRA/FIBROCIMENTO FORNECIMENTO E INSTALAÇÃO. AF_06/2016 | SINAPI | UN | 10 | 24.55 | 31.5 | 245.5 | 315
7.2.1.5 | 94492 | ADAPTADOR PARA CAIXA D'ÁGUA COM FLANGE, COM REGISTRO, PVC SOLDÁVEL, DN 50 MM - FORNECIMENTO E INSTALAÇÃO. AF_08/2021 | SINAPI | UN | 20 | 86.78 | 111.38 | 1735.6 | 2227.6
7.2.1.6 | 102605 | CAIXA D´ÁGUA EM POLIETILENO, 500 LITROS - FORNECIMENTO E INSTALAÇÃO. AF_06/2021 | SINAPI | UN | 10 | 306.82 | 393.8 | 3068.2 | 3938
7.2.1.7 | 90373 | JOELHO 90 GRAUS COM BUCHA DE LATÃO, PVC, SOLDÁVEL, DN 25MM, X 1/2 INSTALADO EM RAMAL OU SUB-RAMAL DE ÁGUA - FORNECIMENTO E INSTALAÇÃO. AF_06/2022 | SINAPI | UN | 30 | 11.93 | 15.31 | 357.9 | 459.3
7.2.1.8 | 89366 | JOELHO 90 GRAUS COM BUCHA DE LATÃO, PVC, SOLDÁVEL, DN 25MM, X 3/4 INSTALADO EM RAMAL OU SUB-RAMAL DE ÁGUA - FORNECIMENTO E INSTALAÇÃO. AF_06/2022 | SINAPI | UN | 30 | 14.97 | 19.21 | 449.1 | 576.3
7.2.1.9 | 89362 | JOELHO 90 GRAUS, PVC, SOLDÁVEL, DN 25MM, INSTALADO EM RAMAL OU SUB-RAMAL DE ÁGUA - FORNECIMENTO E INSTALAÇÃO. AF_06/2022 | SINAPI | UN | 130 | 8.59 | 11.02 | 1116.7 | 1432.6
7.2.1.10 | 89367 | JOELHO 90 GRAUS, PVC, SOLDÁVEL, DN 32MM, INSTALADO EM RAMAL OU SUB-RAMAL DE ÁGUA - FORNECIMENTO E INSTALAÇÃO. AF_06/2022 | SINAPI | UN | 30 | 11.91 | 15.28 | 357.3 | 458.4
7.2.1.11 | 103984 | JOELHO 90 GRAUS, PVC, SOLDÁVEL, DN 50MM, INSTALADO EM RAMAL DE DISTRIBUIÇÃO DE ÁGUA - FORNECIMENTO E INSTALAÇÃO. AF_06/2022 | SINAPI | UN | 80 | 17.99 | 23.09 | 1439.2 | 1847.2
7.2.1.12 | 103999 | BUCHA DE REDUÇÃO, LONGA, PVC, SOLDÁVEL, DN 50 X 25 MM, INSTALADO EM RAMAL DE DISTRIBUIÇÃO DE ÁGUA - FORNECIMENTO E INSTALAÇÃO. AF_06/2022 | SINAPI | UN | 20 | 11.59 | 14.87 | 231.8 | 297.4
7.2.1.13 | 89378 | LUVA, PVC, SOLDÁVEL, DN 25MM, INSTALADO EM RAMAL OU SUB-RAMAL DE ÁGUA - FORNECIMENTO E INSTALAÇÃO. AF_06/2022 | SINAPI | UN | 60 | 6.47 | 8.3 | 388.2 | 498
7.2.1.14 | 89385 | LUVA SOLDÁVEL E COM ROSCA, PVC, SOLDÁVEL, DN 25MM X 3/4, INSTALADO EM RAMAL OU SUB-RAMAL DE ÁGUA - FORNECIMENTO E INSTALAÇÃO. AF_06/2022 | SINAPI | UN | 10 | 6.65 | 8.53 | 66.5 | 85.3
7.2.1.15 | 89987 | REGISTRO DE GAVETA BRUTO, LATÃO, ROSCÁVEL, 3/4", COM ACABAMENTO E CANOPLA CROMADOS - FORNECIMENTO E INSTALAÇÃO. AF_08/2021 | SINAPI | UN | 40 | 106.7 | 136.94 | 4268 | 5477.6
7.2.1.16 | 89985 | REGISTRO DE PRESSÃO BRUTO, LATÃO, ROSCÁVEL, 3/4", COM ACABAMENTO E CANOPLA CROMADOS - FORNECIMENTO E INSTALAÇÃO. AF_08/2021 | SINAPI | UN | 10 | 101.19 | 129.87 | 1011.9 | 1298.7
7.2.1.17 | 74144/2C1 | SUPORTE APOIO CAIXA D'ÁGUA BARROTES MADEIRA DE 1,5M X 1,80M. | PRÓPRIA | UN | 10 | 257.18 | 330.09 | 2571.8 | 3300.9
7.2.1.18 | 89395 | TE, PVC, SOLDÁVEL, DN 25MM, INSTALADO EM RAMAL OU SUB-RAMAL DE ÁGUA - FORNECIMENTO E INSTALAÇÃO. AF_06/2022 | SINAPI | UN | 20 | 11.88 | 15.24 | 237.6 | 304.8
7.2.1.19 | 94690 | TÊ, PVC, SOLDÁVEL, DN 32 MM INSTALADO EM RESERVAÇÃO DE ÁGUA DE EDIFICAÇÃO QUE POSSUA RESERVATÓRIO DE FIBRA/FIBROCIMENTO FORNECIMENTO E INSTALAÇÃO. AF_06/2016 | SINAPI | UN | 10 | 10.46 | 13.42 | 104.6 | 134.2
7.2.1.20 | 104006 | TÊ DE REDUÇÃO, PVC, SOLDÁVEL, DN 50MM X 25MM, INSTALADO EM RAMAL DE DISTRIBUIÇÃO DE ÁGUA - FORNECIMENTO E INSTALAÇÃO. AF_06/2022 | SINAPI | UN | 20 | 23.2 | 29.77 | 464 | 595.4
7.2.1.21 | 94796 | TORNEIRA DE BOIA PARA CAIXA D'ÁGUA, ROSCÁVEL, 3/4" - FORNECIMENTO E INSTALAÇÃO. AF_08/2021 | SINAPI | UN | 10 | 38.51 | 49.42 | 385.1 | 494.2
7.2.1.22 | 89356 | TUBO, PVC, SOLDÁVEL, DE 25MM, INSTALADO EM RAMAL OU SUB-RAMAL DE ÁGUA - FORNECIMENTO E INSTALAÇÃO. AF_06/2022 | SINAPI | M | 291.5 | 20.85 | 26.76 | 6077.775 | 7800.54
7.2.1.23 | 94649 | TUBO, PVC, SOLDÁVEL, DN 32 MM, INSTALADO EM RESERVAÇÃO DE ÁGUA DE EDIFICAÇÃO QUE POSSUA RESERVATÓRIO DE FIBRA/FIBROCIMENTO FORNECIMENTO E INSTALAÇÃO. AF_06/2016 | SINAPI | M | 67 | 11.65 | 14.95 | 780.55 | 1001.65
7.2.1.24 | 94651 | TUBO, PVC, SOLDÁVEL, DN 50 MM, INSTALADO EM RESERVAÇÃO DE ÁGUA DE EDIFICAÇÃO QUE POSSUA RESERVATÓRIO DE FIBRA/FIBROCIMENTO FORNECIMENTO E INSTALAÇÃO. AF_06/2016 | SINAPI | M | 92.5 | 20.42 | 26.2 | 1888.85 | 2423.5
7.2.1.25 | 95675 | HIDRÔMETRO DN 3/4", 5,0 M3/H - FORNECIMENTO E INSTALAÇÃO. AF_03/2024 | SINAPI | UN | 10 | 166.45 | 213.63 | 1664.5 | 2136.3
7.2.2 | 10 | [6 empty] | 2987.8 | 3834.7
7.2.2.1 | C8701 | ABRIGO PARA GÁS (0,80X0,75X0,70) M, CONFORME PROJETO | PRÓPRIA | UN | 10 | 247.53 | 317.7 | 2475.3 | 3177
7.2.2.2 | 103029 | REGISTRO OU REGULADOR DE GÁS DE COZINHA - FORNECIMENTO E INSTALAÇÃO. AF_08/2021 | SINAPI | UN | 10 | 51.25 | 65.77 | 512.5 | 657.7
7.3 | INSTALAÇÕES SANITÁRIAS E PLUVIAS | [6 empty] | 82085.61 | 105352.63
7.3.1 | TUBULAÇÃO DE ESGOTO | [6 empty] | 28902.11 | 37091.73
7.3.1.1 | 89546 ADAPTADA | BUCHA DE REDUÇÃO DE PVC, SOLDÁVEL, LONGA, 50 X 40 MM, PARA ESGOTO PREDIAL | SINAPI | UN | 10 | 8.53 | 10.94 | 85.3 | 109.4
7.3.1.2 | 97896 | CAIXA ENTERRADA HIDRÁULICA RETANGULAR, EM CONCRETO PRÉ-MOLDADO, DIMENSÕES INTERNAS: 0,4X0,4X0,4 M. AF_12/2020 | SINAPI | UN | 30 | 389.98 | 500.53 | 11699.4 | 15015.9
7.3.1.3 | 98102 | CAIXA DE GORDURA SIMPLES, CIRCULAR, EM CONCRETO PRÉ-MOLDADO, DIÂMETRO INTERNO = 0,4 M, ALTURA INTERNA = 0,4 M. AF_12/2020 | SINAPI | UN | 10 | 198.08 | 254.23 | 1980.8 | 2542.3
7.3.1.4 | 89707 | CAIXA SIFONADA, PVC, DN 100 X 100 X 50 MM, JUNTA ELÁSTICA, FORNECIDA E INSTALADA EM RAMAL DE DESCARGA OU EM RAMAL DE ESGOTO SANITÁRIO. AF_08/2022 | SINAPI | UN | 10 | 46.69 | 59.92 | 466.9 | 599.2
7.3.1.5 | 89708 | CAIXA SIFONADA, PVC, DN 150 X 185 X 75 MM, JUNTA ELÁSTICA, FORNECIDA E INSTALADA EM RAMAL DE DESCARGA OU EM RAMAL DE ESGOTO SANITÁRIO. AF_08/2022 | SINAPI | UN | 10 | 101.68 | 130.5 | 1016.8 | 1305
7.3.1.6 | 104084 ADAPTADA | CAP PVC, JUNTA ELÁSTICA, 50 MM, PARA COLETOR PREDIAL DE ESGOTO. AF_06/2022 | SINAPI | UN | 10 | 9.76 | 12.52 | 97.6 | 125.2
7.3.1.7 | 89728 | CURVA CURTA 90 GRAUS, PVC, SERIE NORMAL, ESGOTO PREDIAL, DN 40 MM, JUNTA SOLDÁVEL, FORNECIDO E INSTALADO EM RAMAL DE DESCARGA OU RAMAL DE ESGOTO SANITÁRIO. AF_08/2022 | SINAPI | UN | 40 | 12.4 | 15.91 | 496 | 636.4
7.3.1.8 | 89748 | CURVA CURTA 90 GRAUS, PVC, SERIE NORMAL, ESGOTO PREDIAL, DN 100 MM, JUNTA ELÁSTICA, FORNECIDO E INSTALADO EM RAMAL DE DESCARGA OU RAMAL DE ESGOTO SANITÁRIO. AF_08/2022 | SINAPI | UN | 10 | 40.26 | 51.67 | 402.6 | 516.7
7.3.1.9 | 89726 | JOELHO 45 GRAUS, PVC, SERIE NORMAL, ESGOTO PREDIAL, DN 40 MM, JUNTA SOLDÁVEL, FORNECIDO E INSTALADO EM RAMAL DE DESCARGA OU RAMAL DE ESGOTO SANITÁRIO. AF_08/2022 | SINAPI | UN | 40 | 9.82 | 12.6 | 392.8 | 504
7.3.1.10 | 89732 | JOELHO 45 GRAUS, PVC, SERIE NORMAL, ESGOTO PREDIAL, DN 50 MM, JUNTA ELÁSTICA, FORNECIDO E INSTALADO EM RAMAL DE DESCARGA OU RAMAL DE ESGOTO SANITÁRIO. AF_08/2022 | SINAPI | UN | 50 | 14.49 | 18.59 | 724.5 | 929.5
7.3.1.11 | 89731 | JOELHO 90 GRAUS, PVC, SERIE NORMAL, ESGOTO PREDIAL, DN 50 MM, JUNTA ELÁSTICA, FORNECIDO E INSTALADO EM RAMAL DE DESCARGA OU RAMAL DE ESGOTO SANITÁRIO. AF_08/2022 | SINAPI | UN | 60 | 13.79 | 17.69 | 827.4 | 1061.4
7.3.1.12 | 89785 ADAPTADA | JUNÇÃO SIMPLES, PVC, SERIE NORMAL, ESGOTO PREDIAL, DN 100 X 50 MM, JUNTA ELÁSTICA, FORNECIDO E INSTALADO EM RAMAL DE DESCARGA OU RAMAL DE ESGOTO SANITÁRIO. AF_08/2022 | SINAPI | UN | 10 | 32.94 | 42.27 | 329.4 | 422.7
7.3.1.13 | 104327 | RALO SIFONADO REDONDO, PVC, DN 100 X 40 MM, JUNTA SOLDÁVEL, FORNECIDO E INSTALADO EM RAMAL DE DESCARGA OU EM RAMAL DE ESGOTO SANITÁRIO. AF_08/2022 | SINAPI | UN | 10 | 18.07 | 23.19 | 180.7 | 231.9
7.3.1.14 | 89784 | TE, PVC, SERIE NORMAL, ESGOTO PREDIAL, DN 50 X 50 MM, JUNTA ELÁSTICA, FORNECIDO E INSTALADO EM RAMAL DE DESCARGA OU RAMAL DE ESGOTO SANITÁRIO. AF_08/2022 | SINAPI | UN | 10 | 22.49 | 28.86 | 224.9 | 288.6
7.3.1.15 | 89711 | TUBO PVC, SERIE NORMAL, ESGOTO PREDIAL, DN 40 MM, FORNECIDO E INSTALADO EM RAMAL DE DESCARGA OU RAMAL DE ESGOTO SANITÁRIO. AF_08/2022 | SINAPI | M | 54 | 19.38 | 24.87 | 1046.52 | 1342.98
7.3.1.16 | 89712 | TUBO PVC, SERIE NORMAL, ESGOTO PREDIAL, DN 50 MM, FORNECIDO E INSTALADO EM RAMAL DE DESCARGA OU RAMAL DE ESGOTO SANITÁRIO. AF_08/2022 | SINAPI | M | 116 | 24.79 | 31.81 | 2875.64 | 3689.96
7.3.1.17 | 89713 | TUBO PVC, SERIE NORMAL, ESGOTO PREDIAL, DN 75 MM, FORNECIDO E INSTALADO EM RAMAL DE DESCARGA OU RAMAL DE ESGOTO SANITÁRIO. AF_08/2022 | SINAPI | M | 26 | 30.96 | 39.73 | 804.96 | 1032.98
7.3.1.18 | 89714 | TUBO PVC, SERIE NORMAL, ESGOTO PREDIAL, DN 100 MM, FORNECIDO E INSTALADO EM RAMAL DE DESCARGA OU RAMAL DE ESGOTO SANITÁRIO. AF_08/2022 | SINAPI | M | 149 | 34.51 | 44.29 | 5141.99 | 6599.21
7.3.1.19 | 104348 | TERMINAL DE VENTILAÇÃO, PVC, SÉRIE NORMAL, ESGOTO PREDIAL, DN 50 MM, JUNTA SOLDÁVEL, FORNECIDO E INSTALADO EM PRUMADA DE ESGOTO SANITÁRIO OU VENTILAÇÃO. AF_08/2022 | SINAPI | UN | 10 | 10.79 | 13.84 | 107.9 | 138.4
7.3.2 | TRATAMENTO INDIVIDUAL DE ESGOTO | [6 empty] | 53183.5 | 68260.9
7.3.2.1 | 98062 | SUMIDOURO CIRCULAR, EM CONCRETO PRÉ-MOLDADO, DIÂMETRO INTERNO = 1,88 M, ALTURA INTERNA = 2,00 M, ÁREA DE INFILTRAÇÃO: 13,1 M² (PARA 5 CONTRIBUINTES). AF_12/2020 | SINAPI | UN | 10 | 3181.26 | 4083.14 | 31812.6 | 40831.4
7.3.2.2 | 98052 | TANQUE SÉPTICO CIRCULAR, EM CONCRETO PRÉ-MOLDADO, DIÂMETRO INTERNO = 1,10 M, ALTURA INTERNA = 2,50 M, VOLUME ÚTIL: 2138,2 L (PARA 5 CONTRIBUINTES). AF_12/2020 | SINAPI | UN | 10 | 2137.09 | 2742.95 | 21370.9 | 27429.5
7.4 | APARELHOS, METAIS E BANCADAS | [6 empty] | 19125.2 | 24546.8
7.4.1 | LOUÇAS E METAIS | [6 empty] | 19125.2 | 24546.8
7.4.1.1 | 86894 | BANCADA DE MÁRMORE SINTÉTICO, DE 120 X 60CM, COM CUBA INTEGRADA - FORNECIMENTO E INSTALAÇÃO. AF_01/2020 | SINAPI | UN | 10 | 295.13 | 378.79 | 2951.3 | 3787.9
7.4.1.2 | 100860 | CHUVEIRO ELÉTRICO COMUM CORPO PLÁSTICO, TIPO DUCHA FORNECIMENTO E INSTALAÇÃO. AF_01/2020 | SINAPI | UN | 10 | 113.45 | 145.61 | 1134.5 | 1456.1
7.4.1.3 | 95546 | KIT DE ACESSORIOS PARA BANHEIRO EM METAL CROMADO, 5 PECAS, INCLUSO FIXAÇÃO. AF_01/2020 | SINAPI | UN | 10 | 279.34 | 358.53 | 2793.4 | 3585.3
7.4.1.4 | 86943 | LAVATÓRIO LOUÇA BRANCA SUSPENSO, 29,5 X 39CM OU EQUIVALENTE, PADRÃO POPULAR, INCLUSO SIFÃO FLEXÍVEL EM PVC, VÁLVULA E ENGATE FLEXÍVEL 30CM EM PLÁSTICO E TORNEIRA CROMADA DE MESA, PADRÃO POPULAR - FORNECIMENTO E INSTALAÇÃO. AF_01/2020 | SINAPI | UN | 10 | 270.14 | 346.72 | 2701.4 | 3467.2
7.4.1.5 | 86929 | TANQUE DE MÁRMORE SINTÉTICO SUSPENSO, 22L OU EQUIVALENTE, INCLUSO SIFÃO FLEXÍVEL EM PVC, VÁLVULA PLÁSTICA E TORNEIRA DE METAL CROMADO PADRÃO POPULAR - FORNECIMENTO E INSTALAÇÃO. AF_01/2020 | SINAPI | UN | 10 | 365.19 | 468.72 | 3651.9 | 4687.2
7.4.1.6 | 86911 | TORNEIRA CROMADA LONGA, DE PAREDE, 1/2" OU 3/4", PARA PIA DE COZINHA, PADRÃO POPULAR - FORNECIMENTO E INSTALAÇÃO. AF_01/2020 | SINAPI | UN | 10 | 81.78 | 104.96 | 817.8 | 1049.6
7.4.1.7 | 86913 | TORNEIRA DE METAL AMARELO, PARA JARDIM, DE PAREDE, SEM BICO, CANO CURTO, PADRAO POPULAR / USO GERAL, 1/2 " OU 3/4 " - FORNECIMENTO E INSTALAÇÃO. | SINAPI | UN | 10 | 51.21 | 65.72 | 512.1 | 657.2
7.4.1.8 | 86888 | VASO SANITÁRIO SIFONADO COM CAIXA ACOPLADA LOUÇA BRANCA - FORNECIMENTO E INSTALAÇÃO. AF_01/2020 | SINAPI | UN | 10 | 444.81 | 570.91 | 4448.1 | 5709.1
7.4.1.9 | 86885 | ENGATE FLEXÍVEL EM PLÁSTICO BRANCO, 1/2 X 40CM - FORNECIMENTO E INSTALAÇÃO. AF_01/2020 | SINAPI | UN | 10 | 11.47 | 14.72 | 114.7 | 147.2
8 | COMPLEMENTAÇÕES | [6 empty] | 3678.82 | 4717.94
8.1 | COMP-95367021 | LIMPEZA FINAL DE OBRA. | PRÓPRIA | M2 | 419 | 8.78 | 11.26 | 3678.82 | 4717.94
[7 empty] | VALOR BDI TOTAL: |  | 37352
[7 empty] | VALOR ORÇAMENTO: |  | 1216732.5109
[7 empty] | VALOR TOTAL: |  | 1612734.1395
PAULO CEZAR DE ANDRADE CAU A81323-0

## Eventograma
EVENTOGRAMA
TIPOLOGIA FAC 47 |  |  | VALOR PROPOSTO: |  |  | 1612734.1395
ITEM | DESCRIÇÃO DA ETAPA | SERVIÇOS RELACIONADOS | Medição da Etapa em relação ao Preço Global Proposto | Medição das fases em relação a Etapa | VALORES MÁXIMOS A SEREM PAGOS POR MACRO INTERMEDIÁRIO | VALORES MÁXIMOS A SEREM PAGOS ETAPA | OBSERVAÇÕES
1 | UNIDADE HABITACIONAL
As porcentagens de cada evento serão faturadas para cada unidade habitacional isoladamente a medida que for concluída.
1.1 | Serviços iniciais | DEMARCAÇÃO do lote, LOCAÇÃO da unidade habitacional, PLACA de identificação do lote |  | 0.33% |  | 5322.0227
1.2 | Infraestrutura | FUNDAÇÃO da unidade habitacional, ATERRO APILOADO, IMPERMEABILIZAÇÃO de fundações, de acordo com projeto aprovado |  | 9.81% |  | 158209.2191 | Poderá ser necessário executar o aterro apiloado e/ou compactação do solo, em conjunto com a estrutura da fundação, de acordo com o sistema construtivo adotado.
1.3 | Supraestrutura | PILARES, conforme projeto aprovado |  | 2.63% |  | 42414.9079 | Em caso de alvenaria autoportante este serviço deverá ser medido em conjunto com a etapa 2.3 (alvenaria/vedação), quando ambos estiverem concluídos
|  | VIGAS DE COBERTURA E LAJE, conforme projeto aprovado |  | 11.03% |  | 177884.5756
|  | VERGAS E CONTRA-VERGAS, conforme projeto aprovado |  | 0.46% |  | 7418.577
1.4 | Alvenaria / Vedações | ALVENARIA / VEDAÇÃO conforme projeto aprovado, IMPERMEABILIZAÇÃO conforme previsto |  | 4.41% |  | 71121.5756 | Em caso de alvenaria autoportante este serviço deverá ser medido em conjunto com a etapa 2.4 (supraestrutura), quando ambos estiverem concluídos
1.5 | Cobertura | Alvenaria / vedação do OITÃO, imunizantes e elementos estruturais previstos, conforme projeto aprovado |  | 1.82% |  | 29351.7613 | Caso o projeto de cobertura aprovado não apresente oitões, este item deverá ser medido em conjunto com o serviço seguinte "ESTRUTURA de cobertura e TELHAMENTO, conforme projeto aprovado", quando este estiver concluído.
|  | ESTRUTURA de cobertura e TELHAMENTO, conforme projeto aprovado |  | 14.33% |  | 231104.8022
|  | CUMEEIRA, VEDAÇÕES de cobertura em geral (rufos, telhas paulistinha, ou outros, conforme projeto aprovado), VISTA / TESTEIRA de beiral, conforme projeto aprovado |  | 2.75% |  | 44350.1888
1.6 | Beiral / Forro externo | BEIRAL / FORRO externo, conforme projeto aprovado |  | 2.12% |  | 34189.9638
1.7 | Pavimentação | Lastro de BRITA, lastro de CONCRETO, CONTRAPISO, conforme projeto aprovado |  | 2.46% |  | 39673.2598 | A área referente aos locais onde há tubulação de esgoto enterrada será medida APENAS nos respectivos itens de medição da tubulação, quando concluidas as tubulações e executados os lastros e contrapiso.
|  | REGULARIZAÇÃO, REVESTIMENTO CERÂMICO para piso, RODAPÉ, SOLEIRAS, inclusive REJUNTE |  | 2.97% |  | 47898.2039
|  | CALÇADA externa |  | 1.17% |  | 18868.9894
1.8 | Revestimento de paredes | REVESTIMENTO INTERNO (argamassado ou outro tipo, conforme sistema construtivo) sobre alvenaria/vedação, conforme previsto em projeto aprovado |  | 4.01% |  | 64670.639 | Caso o sistema aprovado de alvenaria/vedação dispense a execução de revestimentos, este item deverá ser medido em conjunto com a etapa 2.3 (alvenaria/vedação), quando esta estiver concluída.
|  | REVESTIMENTO EXTERNO (argamassado ou outro tipo, conforme sistema construtivo) sobre alvenaria/vedação, conforme previsto em projeto aprovado |  | 4.95% |  | 79830.3399 | Caso o sistema aprovado de alvenaria/vedação dispense a execução de revestimentos, este item deverá ser medido em conjunto com a etapa 2.3 (alvenaria/vedação), quando esta estiver concluída.
|  | REVESTIMENTO CERÂMICO de paredes interno e externo |  | 1.34% |  | 21610.6375
1.9 | Esquadrias e vidros | PORTAS INTERNAS completas |  | 3.86% |  | 62251.5378
|  | PORTAS EXTERNAS completas, alçapão, portinhola GLP, demais esquadrias |  | 1.47% |  | 23707.1919
|  | JANELAS, completas |  | 4.36% |  | 70315.2085
1.10 | Pintura | Pintura INTERNA - paredes e teto, conforme projeto aprovado |  | 2.62% |  | 42253.6345
|  | Pintura EXTERNA - paredes, conforme projeto aprovado |  | 1.18% |  | 19030.2628
|  | Pintura em MADEIRAS e METAIS, se houver |  | 0.48% |  | 7741.1239
1.11 | Instalações elétricas | ELETRODUTOS, CAIXAS e QUADROS de distribuição, conforme projeto aprovado |  | 1.91% |  | 30803.2221
|  | PONTOS para telefone e antena |  | 0.53% |  | 8547.4909
|  | FIAÇÃO elétrica e disjuntores |  | 2.79% |  | 44995.2825
|  | ACESSÓRIOS elétricos |  | 1.21% |  | 19514.0831
|  | ENTRADA DE ENERGIA |  | 1.98% |  | 31932.136
1.12 | Instalações hidrossanitárias e GLP | Água fria: TUBULAÇÕES e conexões (inclusive RG e RP), CAIXA d'água (inclusive ligações e conexões completas), conforme projeto aprovado |  | 2.44% |  | 39350.713
|  | INSTALAÇÕES GLP, conforme projeto aprovado |  | 0.24% |  | 3870.5619
|  | Esgoto: TUBULAÇÃO de esgoto interna (inclusive aterro apiloado, lastros e contrapiso na área da tubulação), TUBULAÇÃO de esgoto externa (ligação das caixas, fossas, destinação ao alinhamento predial, se previsto), CAIXAS de gordura e de passagem/inspeção, Conforme projeto aprovado |  | 2.3% |  | 37092.8852
|  | Tratamento de esgoto, FOSSA e SUMIDOURO, conforme projeto aprovado |  | 4.23% |  | 68218.6541
|  | LOUÇAS sanitárias, METAIS sanitários e demais ACESSÓRIOS (inclusive ACESSIBILIDADE) e EQUIPAMENTOS (sifões, válvulas, engates, chuveiro, tanque, kits de acessibilidade), conforme projeto aprovado |  | 1.52% |  | 24513.5589
1.13 | Complementação da obra | LIMPEZA, testes gerais e REVISÕES em instalações, colocação de VARAL e DOCUMENTAÇÃO DE CONCLUSÃO de obra. |  | 0.29% |  | 4676.929
|  | TOTAL GERAL: |  | 100% |  | 1612734.1395 | TRUE

## Composições
RELATÓRIO DE COMPOSIÇÕES DE CUSTOS
TIPOLOGIA FAC 47
Ref.: SINAPI JUNHO_2025 COM DESONERAÇÃO
1.1.1. COMP-60651397 LOCAÇÃO CONVENCIONAL DE OBRA, ATRAVÉS DE GABARITO DE TÁBUAS CORRIDAS PONTALETADAS, COM REAPROVEITAMENTO DE 3 VEZES. (M2)
Material |  | FONTE | UNID | COEFICIENTE | PREÇO UNITÁRIO | TOTAL
00043132 | ARAME RECOZIDO 16 BWG, D = 1,65 MM (0,016 KG/M) OU 18 BWG, D = 1,25 MM (0,01 KG/M) | SINAPI | KG | 0.02 | 26.9 | 0.54
00004491 | PONTALETE *7,5 X 7,5* CM EM PINUS, MISTA OU EQUIVALENTE DA REGIAO - BRUTA | SINAPI | M | 0.4 | 7.21 | 2.88
00005061 | PREGO DE ACO POLIDO COM CABECA 18 X 27 (2 1/2 X 10) | SINAPI | KG | 0.01 | 15.38 | 0.15
00010567 | TABUA *2,5 X 23* CM EM PINUS, MISTA OU EQUIVALENTE DA REGIAO - BRUTA | SINAPI | M | 0.1067 | 8.15 | 0.87
|  |  |  | TOTAL Material: |  | 4.44
Mão de Obra com Encargos Complementares |  | FONTE | UNID | COEFICIENTE | PREÇO UNITÁRIO | TOTAL
88262 | CARPINTEIRO DE FORMAS COM ENCARGOS COMPLEMENTARES | SINAPI | H | 0.1 | 24.47 | 2.45
88316 | SERVENTE COM ENCARGOS COMPLEMENTARES | SINAPI | H | 0.1 | 17.46 | 1.75
|  |  |  | TOTAL Mão de Obra com Encargos Complementares: |  | 4.2
|  |  |  | VALOR: |  | 8.64
1.2.1. 101173 ESTACA BROCA DE CONCRETO, DIÂMETRO DE 20CM, ESCAVAÇÃO MANUAL COM TRADO CONCHA, COM ARMADURA DE ARRANQUE. AF_05/2020 (M)
Mão de Obra com Encargos Complementares |  | FONTE | UNID | COEFICIENTE | PREÇO UNITÁRIO | TOTAL
88309 | PEDREIRO COM ENCARGOS COMPLEMENTARES | SINAPI | H | 0.486 | 24.71 | 12
88316 | SERVENTE COM ENCARGOS COMPLEMENTARES | SINAPI | H | 0.665 | 17.46 | 11.61
|  |  |  | TOTAL Mão de Obra com Encargos Complementares: |  | 23.61
Serviço |  | FONTE | UNID | COEFICIENTE | PREÇO UNITÁRIO | TOTAL
94970 | CONCRETO FCK = 20MPA, TRAÇO 1:2,7:3 (EM MASSA SECA DE CIMENTO/ AREIA MÉDIA/ BRITA 1) - PREPARO MECÂNICO COM BETONEIRA 600 L. AF_05/2021 | SINAPI | M3 | 0.043 | 423.71 | 18.21
92803 | CORTE E DOBRA DE AÇO CA-50, DIÂMETRO DE 10,0 MM. AF_06/2022 | SINAPI | KG | 1.36 | 9.75 | 13.26
|  |  |  | TOTAL Serviço: |  | 31.47
|  |  |  | VALOR: |  | 55.08
1.3.1. 96523 ESCAVAÇÃO MANUAL PARA BLOCO DE COROAMENTO OU SAPATA (INCLUINDO ESCAVAÇÃO PARA COLOCAÇÃO DE FÔRMAS). AF_01/2024 (M3)
Mão de Obra com Encargos Complementares |  | FONTE | UNID | COEFICIENTE | PREÇO UNITÁRIO | TOTAL
88309 | PEDREIRO COM ENCARGOS COMPLEMENTARES | SINAPI | H | 0.966 | 24.71 | 23.86
88316 | SERVENTE COM ENCARGOS COMPLEMENTARES | SINAPI | H | 3.126 | 17.46 | 54.57
|  |  |  | TOTAL Mão de Obra com Encargos Complementares: |  | 78.43
|  |  |  | VALOR: |  | 78.43
1.3.2. 104737 REATERRO MANUAL DE VALAS, COM PLACA VIBRATÓRIA. AF_08/2023 (M3)
Equipamento Custo Horário |  | FONTE | UNID | COEFICIENTE | PREÇO UNITÁRIO | TOTAL
5903 | CAMINHÃO PIPA 10.000 L TRUCADO, PESO BRUTO TOTAL 23.000 KG, CARGA ÚTIL MÁXIMA 15.935 KG, DISTÂNCIA ENTRE EIXOS 4,8 M, POTÊNCIA 230 CV, INCLUSIVE TANQUE DE AÇO PARA TRANSPORTE DE ÁGUA - CHI DIURNO. AF_06/2014 | SINAPI | CHI | 0.0006 | 63.55 | 0.03
5901 | CAMINHÃO PIPA 10.000 L TRUCADO, PESO BRUTO TOTAL 23.000 KG, CARGA ÚTIL MÁXIMA 15.935 KG, DISTÂNCIA ENTRE EIXOS 4,8 M, POTÊNCIA 230 CV, INCLUSIVE TANQUE DE AÇO PARA TRANSPORTE DE ÁGUA - CHP DIURNO. AF_06/2014 | SINAPI | CHP | 0.0054 | 296.89 | 1.6
91277 | PLACA VIBRATÓRIA REVERSÍVEL COM MOTOR 4 TEMPOS A GASOLINA, FORÇA CENTRÍFUGA DE 25 KN (2500 KGF), POTÊNCIA 5,5 CV - CHP DIURNO. AF_08/2015 | SINAPI | CHP | 0.0942 | 10.72 | 1
|  |  |  | TOTAL Equipamento Custo Horário: |  | 2.63
Mão de Obra com Encargos Complementares |  | FONTE | UNID | COEFICIENTE | PREÇO UNITÁRIO | TOTAL
88316 | SERVENTE COM ENCARGOS COMPLEMENTARES | SINAPI | H | 0.8809 | 17.46 | 15.38
|  |  |  | TOTAL Mão de Obra com Encargos Complementares: |  | 15.38
|  |  |  | VALOR: |  | 18.01
1.3.3. 96534 FABRICAÇÃO, MONTAGEM E DESMONTAGEM DE FÔRMA PARA BLOCO DE COROAMENTO, EM MADEIRA SERRADA, E=25 MM, 4 UTILIZAÇÕES. AF_01/2024 (M2)
Equipamento Custo Horário |  | FONTE | UNID | COEFICIENTE | PREÇO UNITÁRIO | TOTAL
91693 | SERRA CIRCULAR DE BANCADA COM MOTOR ELÉTRICO POTÊNCIA DE 5HP, COM COIFA PARA DISCO 10" - CHI DIURNO. AF_08/2015 | SINAPI | CHI | 0.044 | 24.18 | 1.06
91692 | SERRA CIRCULAR DE BANCADA COM MOTOR ELÉTRICO POTÊNCIA DE 5HP, COM COIFA PARA DISCO 10" - CHP DIURNO. AF_08/2015 | SINAPI | CHP | 0.011 | 25.21 | 0.27
|  |  |  | TOTAL Equipamento Custo Horário: |  | 1.33
Material |  | FONTE | UNID | COEFICIENTE | PREÇO UNITÁRIO | TOTAL
00002692 | DESMOLDANTE PROTETOR PARA FORMAS DE MADEIRA, DE BASE OLEOSA EMULSIONADA EM AGUA | SINAPI | L | 0.0167 | 6.38 | 0.1
00004491 | PONTALETE *7,5 X 7,5* CM EM PINUS, MISTA OU EQUIVALENTE DA REGIAO - BRUTA | SINAPI | M | 0.675 | 7.21 | 4.86
00005074 | PREGO DE ACO POLIDO COM CABECA 15 X 18 (1 1/2 X 13) | SINAPI | KG | 0.011 | 17.53 | 0.19
00040304 | PREGO DE ACO POLIDO COM CABECA DUPLA 17 X 27 (2 1/2 X 11) | SINAPI | KG | 0.029 | 19.31 | 0.55
00004517 | SARRAFO *2,5 X 7,5* CM EM PINUS, MISTA OU EQUIVALENTE DA REGIAO - BRUTA | SINAPI | M | 0.924 | 2.52 | 2.32
00006212 | TABUA *2,5 X 30 CM EM PINUS, MISTA OU EQUIVALENTE DA REGIAO - BRUTA | SINAPI | M | 1.155 | 11.96 | 13.81
|  |  |  | TOTAL Material: |  | 21.83
Mão de Obra com Encargos Complementares |  | FONTE | UNID | COEFICIENTE | PREÇO UNITÁRIO | TOTAL
88239 | AJUDANTE DE CARPINTEIRO COM ENCARGOS COMPLEMENTARES | SINAPI | H | 0.588 | 18.8 | 11.05
88262 | CARPINTEIRO DE FORMAS COM ENCARGOS COMPLEMENTARES | SINAPI | H | 1.334 | 24.47 | 32.64
|  |  |  | TOTAL Mão de Obra com Encargos Complementares: |  | 43.69
|  |  |  | VALOR: |  | 66.85
1.3.4. 96545 ARMAÇÃO DE BLOCO UTILIZANDO AÇO CA-50 DE 8 MM - MONTAGEM. AF_01/2024 (KG)
Material |  | FONTE | UNID | COEFICIENTE | PREÇO UNITÁRIO | TOTAL
00043132 | ARAME RECOZIDO 16 BWG, D = 1,65 MM (0,016 KG/M) OU 18 BWG, D = 1,25 MM (0,01 KG/M) | SINAPI | KG | 0.025 | 26.9 | 0.67
00039017 | ESPACADOR / DISTANCIADOR CIRCULAR COM ENTRADA LATERAL, EM PLASTICO, PARA VERGALHAO *4,2 A 12,5* MM, COBRIMENTO 20 MM | SINAPI | UN | 0.635 | 0.22 | 0.13
|  |  |  | TOTAL Material: |  | 0.8
Mão de Obra com Encargos Complementares |  | FONTE | UNID | COEFICIENTE | PREÇO UNITÁRIO | TOTAL
88238 | AJUDANTE DE ARMADOR COM ENCARGOS COMPLEMENTARES | SINAPI | H | 0.057 | 18.74 | 1.06
88245 | ARMADOR COM ENCARGOS COMPLEMENTARES | SINAPI | H | 0.15 | 24.47 | 3.67
|  |  |  | TOTAL Mão de Obra com Encargos Complementares: |  | 4.73
Serviço |  | FONTE | UNID | COEFICIENTE | PREÇO UNITÁRIO | TOTAL
92802 | CORTE E DOBRA DE AÇO CA-50, DIÂMETRO DE 8,0 MM. AF_06/2022 | SINAPI | KG | 1 | 10.53 | 10.53
|  |  |  | TOTAL Serviço: |  | 10.53
|  |  |  | VALOR: |  | 16.06
1.3.5. 96543 ARMAÇÃO DE BLOCO UTILIZANDO AÇO CA-60 DE 5 MM - MONTAGEM. AF_01/2024 (KG)
Material |  | FONTE | UNID | COEFICIENTE | PREÇO UNITÁRIO | TOTAL
00043132 | ARAME RECOZIDO 16 BWG, D = 1,65 MM (0,016 KG/M) OU 18 BWG, D = 1,25 MM (0,01 KG/M) | SINAPI | KG | 0.025 | 26.9 | 0.67
00039017 | ESPACADOR / DISTANCIADOR CIRCULAR COM ENTRADA LATERAL, EM PLASTICO, PARA VERGALHAO *4,2 A 12,5* MM, COBRIMENTO 20 MM | SINAPI | UN | 1.143 | 0.22 | 0.25
|  |  |  | TOTAL Material: |  | 0.92
Mão de Obra com Encargos Complementares |  | FONTE | UNID | COEFICIENTE | PREÇO UNITÁRIO | TOTAL
88238 | AJUDANTE DE ARMADOR COM ENCARGOS COMPLEMENTARES | SINAPI | H | 0.097 | 18.74 | 1.81
88245 | ARMADOR COM ENCARGOS COMPLEMENTARES | SINAPI | H | 0.252 | 24.47 | 6.16
|  |  |  | TOTAL Mão de Obra com Encargos Complementares: |  | 7.97
Serviço |  | FONTE | UNID | COEFICIENTE | PREÇO UNITÁRIO | TOTAL
92800 | CORTE E DOBRA DE AÇO CA-60, DIÂMETRO DE 5,0 MM. AF_06/2022 | SINAPI | KG | 1 | 10.27 | 10.27
|  |  |  | TOTAL Serviço: |  | 10.27
|  |  |  | VALOR: |  | 19.16
1.3.6. 94965 CONCRETO FCK = 25MPA, TRAÇO 1:2,3:2,7 (EM MASSA SECA DE CIMENTO/ AREIA MÉDIA/ BRITA 1) - PREPARO MECÂNICO COM BETONEIRA 400 L. AF_05/2021 (M3)
Equipamento Custo Horário |  | FONTE | UNID | COEFICIENTE | PREÇO UNITÁRIO | TOTAL
88831 | BETONEIRA CAPACIDADE NOMINAL DE 400 L, CAPACIDADE DE MISTURA 280 L, MOTOR ELÉTRICO TRIFÁSICO POTÊNCIA DE 2 CV, SEM CARREGADOR - CHI DIURNO. AF_05/2023 | SINAPI | CHI | 0.7103 | 0.38 | 0.26
88830 | BETONEIRA CAPACIDADE NOMINAL DE 400 L, CAPACIDADE DE MISTURA 280 L, MOTOR ELÉTRICO TRIFÁSICO POTÊNCIA DE 2 CV, SEM CARREGADOR - CHP DIURNO. AF_05/2023 | SINAPI | CHP | 0.7534 | 1.6 | 1.2
|  |  |  | TOTAL Equipamento Custo Horário: |  | 1.46
Material |  | FONTE | UNID | COEFICIENTE | PREÇO UNITÁRIO | TOTAL
00000370 | AREIA MEDIA - POSTO JAZIDA/FORNECEDOR (RETIRADO NA JAZIDA, SEM TRANSPORTE) | SINAPI | M3 | 0.7229 | 119.08 | 86.08
00001379 | CIMENTO PORTLAND COMPOSTO CP II-32 | SINAPI | KG | 362.6579 | 0.7 | 253.86
00004721 | PEDRA BRITADA N. 1 (9,5 A 19 MM) POSTO PEDREIRA/FORNECEDOR, SEM FRETE | SINAPI | M3 | 0.5934 | 63.52 | 37.69
|  |  |  | TOTAL Material: |  | 377.63
Mão de Obra com Encargos Complementares |  | FONTE | UNID | COEFICIENTE | PREÇO UNITÁRIO | TOTAL
88377 | OPERADOR DE BETONEIRA ESTACIONÁRIA/MISTURADOR COM ENCARGOS COMPLEMENTARES | SINAPI | H | 1.4637 | 22.33 | 32.68
88316 | SERVENTE COM ENCARGOS COMPLEMENTARES | SINAPI | H | 2.3117 | 17.46 | 40.36
|  |  |  | TOTAL Mão de Obra com Encargos Complementares: |  | 73.04
|  |  |  | VALOR: |  | 452.13
1.3.7. 103673 LANÇAMENTO COM USO DE BOMBA, ADENSAMENTO E ACABAMENTO DE CONCRETO EM ESTRUTURAS. AF_02/2022 (M3)
Equipamento Custo Horário |  | FONTE | UNID | COEFICIENTE | PREÇO UNITÁRIO | TOTAL
90587 | VIBRADOR DE IMERSÃO, DIÂMETRO DE PONTEIRA 45MM, MOTOR ELÉTRICO TRIFÁSICO POTÊNCIA DE 2 CV - CHI DIURNO. AF_06/2015 | SINAPI | CHI | 0.13 | 0.54 | 0.07
90586 | VIBRADOR DE IMERSÃO, DIÂMETRO DE PONTEIRA 45MM, MOTOR ELÉTRICO TRIFÁSICO POTÊNCIA DE 2 CV - CHP DIURNO. AF_06/2015 | SINAPI | CHP | 0.094 | 1.24 | 0.11
|  |  |  | TOTAL Equipamento Custo Horário: |  | 0.18
Mão de Obra com Encargos Complementares |  | FONTE | UNID | COEFICIENTE | PREÇO UNITÁRIO | TOTAL
88262 | CARPINTEIRO DE FORMAS COM ENCARGOS COMPLEMENTARES | SINAPI | H | 0.224 | 24.47 | 5.48
88309 | PEDREIRO COM ENCARGOS COMPLEMENTARES | SINAPI | H | 0.224 | 24.71 | 5.53
88316 | SERVENTE COM ENCARGOS COMPLEMENTARES | SINAPI | H | 1.345 | 17.46 | 23.48
|  |  |  | TOTAL Mão de Obra com Encargos Complementares: |  | 34.49
|  |  |  | VALOR: |  | 34.67
1.4.1. 96527 ESCAVAÇÃO MANUAL PARA VIGA BALDRAME OU SAPATA CORRIDA (INCLUINDO ESCAVAÇÃO PARA COLOCAÇÃO DE FÔRMAS). AF_01/2024 (M3)
Mão de Obra com Encargos Complementares |  | FONTE | UNID | COEFICIENTE | PREÇO UNITÁRIO | TOTAL
88309 | PEDREIRO COM ENCARGOS COMPLEMENTARES | SINAPI | H | 1.004 | 24.71 | 24.8
88316 | SERVENTE COM ENCARGOS COMPLEMENTARES | SINAPI | H | 3.515 | 17.46 | 61.37
|  |  |  | TOTAL Mão de Obra com Encargos Complementares: |  | 86.17
|  |  |  | VALOR: |  | 86.17
1.4.2. 104737 REATERRO MANUAL DE VALAS, COM PLACA VIBRATÓRIA. AF_08/2023 (M3)
Equipamento Custo Horário |  | FONTE | UNID | COEFICIENTE | PREÇO UNITÁRIO | TOTAL
5903 | CAMINHÃO PIPA 10.000 L TRUCADO, PESO BRUTO TOTAL 23.000 KG, CARGA ÚTIL MÁXIMA 15.935 KG, DISTÂNCIA ENTRE EIXOS 4,8 M, POTÊNCIA 230 CV, INCLUSIVE TANQUE DE AÇO PARA TRANSPORTE DE ÁGUA - CHI DIURNO. AF_06/2014 | SINAPI | CHI | 0.0006 | 63.55 | 0.03
5901 | CAMINHÃO PIPA 10.000 L TRUCADO, PESO BRUTO TOTAL 23.000 KG, CARGA ÚTIL MÁXIMA 15.935 KG, DISTÂNCIA ENTRE EIXOS 4,8 M, POTÊNCIA 230 CV, INCLUSIVE TANQUE DE AÇO PARA TRANSPORTE DE ÁGUA - CHP DIURNO. AF_06/2014 | SINAPI | CHP | 0.0054 | 296.89 | 1.6
91277 | PLACA VIBRATÓRIA REVERSÍVEL COM MOTOR 4 TEMPOS A GASOLINA, FORÇA CENTRÍFUGA DE 25 KN (2500 KGF), POTÊNCIA 5,5 CV - CHP DIURNO. AF_08/2015 | SINAPI | CHP | 0.0942 | 10.72 | 1
|  |  |  | TOTAL Equipamento Custo Horário: |  | 2.63
Mão de Obra com Encargos Complementares |  | FONTE | UNID | COEFICIENTE | PREÇO UNITÁRIO | TOTAL
88316 | SERVENTE COM ENCARGOS COMPLEMENTARES | SINAPI | H | 0.8809 | 17.46 | 15.38
|  |  |  | TOTAL Mão de Obra com Encargos Complementares: |  | 15.38
|  |  |  | VALOR: |  | 18.01
1.4.3. 96536 FABRICAÇÃO, MONTAGEM E DESMONTAGEM DE FÔRMA PARA VIGA BALDRAME, EM MADEIRA SERRADA, E=25 MM, 4 UTILIZAÇÕES. AF_01/2024 (M2)
Equipamento Custo Horário |  | FONTE | UNID | COEFICIENTE | PREÇO UNITÁRIO | TOTAL
91693 | SERRA CIRCULAR DE BANCADA COM MOTOR ELÉTRICO POTÊNCIA DE 5HP, COM COIFA PARA DISCO 10" - CHI DIURNO. AF_08/2015 | SINAPI | CHI | 0.053 | 24.18 | 1.28
91692 | SERRA CIRCULAR DE BANCADA COM MOTOR ELÉTRICO POTÊNCIA DE 5HP, COM COIFA PARA DISCO 10" - CHP DIURNO. AF_08/2015 | SINAPI | CHP | 0.013 | 25.21 | 0.32
|  |  |  | TOTAL Equipamento Custo Horário: |  | 1.6
Material |  | FONTE | UNID | COEFICIENTE | PREÇO UNITÁRIO | TOTAL
00002692 | DESMOLDANTE PROTETOR PARA FORMAS DE MADEIRA, DE BASE OLEOSA EMULSIONADA EM AGUA | SINAPI | L | 0.0167 | 6.38 | 0.1
00004491 | PONTALETE *7,5 X 7,5* CM EM PINUS, MISTA OU EQUIVALENTE DA REGIAO - BRUTA | SINAPI | M | 0.605 | 7.21 | 4.36
00005073 | PREGO DE ACO POLIDO COM CABECA 17 X 24 (2 1/4 X 11) | SINAPI | KG | 0.026 | 15.94 | 0.41
00040304 | PREGO DE ACO POLIDO COM CABECA DUPLA 17 X 27 (2 1/2 X 11) | SINAPI | KG | 0.053 | 19.31 | 1.02
00004517 | SARRAFO *2,5 X 7,5* CM EM PINUS, MISTA OU EQUIVALENTE DA REGIAO - BRUTA | SINAPI | M | 0.547 | 2.52 | 1.37
00006212 | TABUA *2,5 X 30 CM EM PINUS, MISTA OU EQUIVALENTE DA REGIAO - BRUTA | SINAPI | M | 1.134 | 11.96 | 13.56
|  |  |  | TOTAL Material: |  | 20.82
Mão de Obra com Encargos Complementares |  | FONTE | UNID | COEFICIENTE | PREÇO UNITÁRIO | TOTAL
88239 | AJUDANTE DE CARPINTEIRO COM ENCARGOS COMPLEMENTARES | SINAPI | H | 0.477 | 18.8 | 8.96
88262 | CARPINTEIRO DE FORMAS COM ENCARGOS COMPLEMENTARES | SINAPI | H | 1.088 | 24.47 | 26.62
|  |  |  | TOTAL Mão de Obra com Encargos Complementares: |  | 35.58
|  |  |  | VALOR: |  | 58
1.4.4. 104916 ARMAÇÃO DE SAPATA ISOLADA, VIGA BALDRAME E SAPATA CORRIDA UTILIZANDO AÇO CA-60 DE 5 MM - MONTAGEM. AF_01/2024 (KG)
Material |  | FONTE | UNID | COEFICIENTE | PREÇO UNITÁRIO | TOTAL
00043132 | ARAME RECOZIDO 16 BWG, D = 1,65 MM (0,016 KG/M) OU 18 BWG, D = 1,25 MM (0,01 KG/M) | SINAPI | KG | 0.025 | 26.9 | 0.67
00039017 | ESPACADOR / DISTANCIADOR CIRCULAR COM ENTRADA LATERAL, EM PLASTICO, PARA VERGALHAO *4,2 A 12,5* MM, COBRIMENTO 20 MM | SINAPI | UN | 0.819 | 0.22 | 0.18
|  |  |  | TOTAL Material: |  | 0.85
Mão de Obra com Encargos Complementares |  | FONTE | UNID | COEFICIENTE | PREÇO UNITÁRIO | TOTAL
88238 | AJUDANTE DE ARMADOR COM ENCARGOS COMPLEMENTARES | SINAPI | H | 0.064 | 18.74 | 1.19
88245 | ARMADOR COM ENCARGOS COMPLEMENTARES | SINAPI | H | 0.166 | 24.47 | 4.06
|  |  |  | TOTAL Mão de Obra com Encargos Complementares: |  | 5.25
Serviço |  | FONTE | UNID | COEFICIENTE | PREÇO UNITÁRIO | TOTAL
92800 | CORTE E DOBRA DE AÇO CA-60, DIÂMETRO DE 5,0 MM. AF_06/2022 | SINAPI | KG | 1 | 10.27 | 10.27
|  |  |  | TOTAL Serviço: |  | 10.27
|  |  |  | VALOR: |  | 16.37
1.4.5. 104918 ARMAÇÃO DE SAPATA ISOLADA, VIGA BALDRAME E SAPATA CORRIDA UTILIZANDO AÇO CA-50 DE 8 MM - MONTAGEM. AF_01/2024 (KG)
Material |  | FONTE | UNID | COEFICIENTE | PREÇO UNITÁRIO | TOTAL
00043132 | ARAME RECOZIDO 16 BWG, D = 1,65 MM (0,016 KG/M) OU 18 BWG, D = 1,25 MM (0,01 KG/M) | SINAPI | KG | 0.025 | 26.9 | 0.67
00039017 | ESPACADOR / DISTANCIADOR CIRCULAR COM ENTRADA LATERAL, EM PLASTICO, PARA VERGALHAO *4,2 A 12,5* MM, COBRIMENTO 20 MM | SINAPI | UN | 0.503 | 0.22 | 0.11
|  |  |  | TOTAL Material: |  | 0.78
Mão de Obra com Encargos Complementares |  | FONTE | UNID | COEFICIENTE | PREÇO UNITÁRIO | TOTAL
88238 | AJUDANTE DE ARMADOR COM ENCARGOS COMPLEMENTARES | SINAPI | H | 0.039 | 18.74 | 0.73
88245 | ARMADOR COM ENCARGOS COMPLEMENTARES | SINAPI | H | 0.102 | 24.47 | 2.49
|  |  |  | TOTAL Mão de Obra com Encargos Complementares: |  | 3.22
Serviço |  | FONTE | UNID | COEFICIENTE | PREÇO UNITÁRIO | TOTAL
92802 | CORTE E DOBRA DE AÇO CA-50, DIÂMETRO DE 8,0 MM. AF_06/2022 | SINAPI | KG | 1 | 10.53 | 10.53
|  |  |  | TOTAL Serviço: |  | 10.53
|  |  |  | VALOR: |  | 14.53
1.4.6. 104919 ARMAÇÃO DE SAPATA ISOLADA, VIGA BALDRAME E SAPATA CORRIDA UTILIZANDO AÇO CA-50 DE 10 MM - MONTAGEM. AF_01/2024 (KG)
Material |  | FONTE | UNID | COEFICIENTE | PREÇO UNITÁRIO | TOTAL
00043132 | ARAME RECOZIDO 16 BWG, D = 1,65 MM (0,016 KG/M) OU 18 BWG, D = 1,25 MM (0,01 KG/M) | SINAPI | KG | 0.025 | 26.9 | 0.67
00039017 | ESPACADOR / DISTANCIADOR CIRCULAR COM ENTRADA LATERAL, EM PLASTICO, PARA VERGALHAO *4,2 A 12,5* MM, COBRIMENTO 20 MM | SINAPI | UN | 0.399 | 0.22 | 0.08
|  |  |  | TOTAL Material: |  | 0.75
Mão de Obra com Encargos Complementares |  | FONTE | UNID | COEFICIENTE | PREÇO UNITÁRIO | TOTAL
88238 | AJUDANTE DE ARMADOR COM ENCARGOS COMPLEMENTARES | SINAPI | H | 0.031 | 18.74 | 0.58
88245 | ARMADOR COM ENCARGOS COMPLEMENTARES | SINAPI | H | 0.081 | 24.47 | 1.98
|  |  |  | TOTAL Mão de Obra com Encargos Complementares: |  | 2.56
Serviço |  | FONTE | UNID | COEFICIENTE | PREÇO UNITÁRIO | TOTAL
92803 | CORTE E DOBRA DE AÇO CA-50, DIÂMETRO DE 10,0 MM. AF_06/2022 | SINAPI | KG | 1 | 9.75 | 9.75
|  |  |  | TOTAL Serviço: |  | 9.75
|  |  |  | VALOR: |  | 13.06
1.4.7. 94965 CONCRETO FCK = 25MPA, TRAÇO 1:2,3:2,7 (EM MASSA SECA DE CIMENTO/ AREIA MÉDIA/ BRITA 1) - PREPARO MECÂNICO COM BETONEIRA 400 L. AF_05/2021 (M3)
Equipamento Custo Horário |  | FONTE | UNID | COEFICIENTE | PREÇO UNITÁRIO | TOTAL
88831 | BETONEIRA CAPACIDADE NOMINAL DE 400 L, CAPACIDADE DE MISTURA 280 L, MOTOR ELÉTRICO TRIFÁSICO POTÊNCIA DE 2 CV, SEM CARREGADOR - CHI DIURNO. AF_05/2023 | SINAPI | CHI | 0.7103 | 0.38 | 0.26
88830 | BETONEIRA CAPACIDADE NOMINAL DE 400 L, CAPACIDADE DE MISTURA 280 L, MOTOR ELÉTRICO TRIFÁSICO POTÊNCIA DE 2 CV, SEM CARREGADOR - CHP DIURNO. AF_05/2023 | SINAPI | CHP | 0.7534 | 1.6 | 1.2
|  |  |  | TOTAL Equipamento Custo Horário: |  | 1.46
Material |  | FONTE | UNID | COEFICIENTE | PREÇO UNITÁRIO | TOTAL
00000370 | AREIA MEDIA - POSTO JAZIDA/FORNECEDOR (RETIRADO NA JAZIDA, SEM TRANSPORTE) | SINAPI | M3 | 0.7229 | 119.08 | 86.08
00001379 | CIMENTO PORTLAND COMPOSTO CP II-32 | SINAPI | KG | 362.6579 | 0.7 | 253.86
00004721 | PEDRA BRITADA N. 1 (9,5 A 19 MM) POSTO PEDREIRA/FORNECEDOR, SEM FRETE | SINAPI | M3 | 0.5934 | 63.52 | 37.69
|  |  |  | TOTAL Material: |  | 377.63
Mão de Obra com Encargos Complementares |  | FONTE | UNID | COEFICIENTE | PREÇO UNITÁRIO | TOTAL
88377 | OPERADOR DE BETONEIRA ESTACIONÁRIA/MISTURADOR COM ENCARGOS COMPLEMENTARES | SINAPI | H | 1.4637 | 22.33 | 32.68
88316 | SERVENTE COM ENCARGOS COMPLEMENTARES | SINAPI | H | 2.3117 | 17.46 | 40.36
|  |  |  | TOTAL Mão de Obra com Encargos Complementares: |  | 73.04
|  |  |  | VALOR: |  | 452.13
1.4.8. 103673 LANÇAMENTO COM USO DE BOMBA, ADENSAMENTO E ACABAMENTO DE CONCRETO EM ESTRUTURAS. AF_02/2022 (M3)
Equipamento Custo Horário |  | FONTE | UNID | COEFICIENTE | PREÇO UNITÁRIO | TOTAL
90587 | VIBRADOR DE IMERSÃO, DIÂMETRO DE PONTEIRA 45MM, MOTOR ELÉTRICO TRIFÁSICO POTÊNCIA DE 2 CV - CHI DIURNO. AF_06/2015 | SINAPI | CHI | 0.13 | 0.54 | 0.07
90586 | VIBRADOR DE IMERSÃO, DIÂMETRO DE PONTEIRA 45MM, MOTOR ELÉTRICO TRIFÁSICO POTÊNCIA DE 2 CV - CHP DIURNO. AF_06/2015 | SINAPI | CHP | 0.094 | 1.24 | 0.11
|  |  |  | TOTAL Equipamento Custo Horário: |  | 0.18
Mão de Obra com Encargos Complementares |  | FONTE | UNID | COEFICIENTE | PREÇO UNITÁRIO | TOTAL
88262 | CARPINTEIRO DE FORMAS COM ENCARGOS COMPLEMENTARES | SINAPI | H | 0.224 | 24.47 | 5.48
88309 | PEDREIRO COM ENCARGOS COMPLEMENTARES | SINAPI | H | 0.224 | 24.71 | 5.53
88316 | SERVENTE COM ENCARGOS COMPLEMENTARES | SINAPI | H | 1.345 | 17.46 | 23.48
|  |  |  | TOTAL Mão de Obra com Encargos Complementares: |  | 34.49
|  |  |  | VALOR: |  | 34.67
1.4.9. 98557 IMPERMEABILIZAÇÃO DE SUPERFÍCIE COM EMULSÃO ASFÁLTICA, 2 DEMÃOS. AF_09/2023 (M2)
Material |  | FONTE | UNID | COEFICIENTE | PREÇO UNITÁRIO | TOTAL
00000626 | MANTA LIQUIDA DE BASE ASFALTICA MODIFICADA COM A ADICAO DE ELASTOMEROS DILUIDOS EM SOLVENTE ORGANICO, APLICACAO A FRIO (MEMBRANA DE EMULSAO ASFALTICA PARA IMPERMEABILIZACAO FLEXIVEL) | SINAPI | KG | 1.5 | 19.67 | 29.5
|  |  |  | TOTAL Material: |  | 29.5
Mão de Obra com Encargos Complementares |  | FONTE | UNID | COEFICIENTE | PREÇO UNITÁRIO | TOTAL
88243 | AJUDANTE ESPECIALIZADO COM ENCARGOS COMPLEMENTARES | SINAPI | H | 0.0969 | 18.41 | 1.78
88270 | IMPERMEABILIZADOR COM ENCARGOS COMPLEMENTARES | SINAPI | H | 0.4299 | 24.71 | 10.62
|  |  |  | TOTAL Mão de Obra com Encargos Complementares: |  | 12.4
|  |  |  | VALOR: |  | 41.9
1.4.10. 104737 ATERRO APILOADO, COM PLACA VIBRATÓRIA. AF_08/2023 (M3)
Equipamento Custo Horário |  | FONTE | UNID | COEFICIENTE | PREÇO UNITÁRIO | TOTAL
5903 | CAMINHÃO PIPA 10.000 L TRUCADO, PESO BRUTO TOTAL 23.000 KG, CARGA ÚTIL MÁXIMA 15.935 KG, DISTÂNCIA ENTRE EIXOS 4,8 M, POTÊNCIA 230 CV, INCLUSIVE TANQUE DE AÇO PARA TRANSPORTE DE ÁGUA - CHI DIURNO. AF_06/2014 | SINAPI | CHI | 0.0006 | 63.55 | 0.03
5901 | CAMINHÃO PIPA 10.000 L TRUCADO, PESO BRUTO TOTAL 23.000 KG, CARGA ÚTIL MÁXIMA 15.935 KG, DISTÂNCIA ENTRE EIXOS 4,8 M, POTÊNCIA 230 CV, INCLUSIVE TANQUE DE AÇO PARA TRANSPORTE DE ÁGUA - CHP DIURNO. AF_06/2014 | SINAPI | CHP | 0.0054 | 296.89 | 1.6
91277 | PLACA VIBRATÓRIA REVERSÍVEL COM MOTOR 4 TEMPOS A GASOLINA, FORÇA CENTRÍFUGA DE 25 KN (2500 KGF), POTÊNCIA 5,5 CV - CHP DIURNO. AF_08/2015 | SINAPI | CHP | 0.0942 | 10.72 | 1
|  |  |  | TOTAL Equipamento Custo Horário: |  | 2.63
Mão de Obra com Encargos Complementares |  | FONTE | UNID | COEFICIENTE | PREÇO UNITÁRIO | TOTAL
88316 | SERVENTE COM ENCARGOS COMPLEMENTARES | SINAPI | H | 0.8809 | 17.46 | 15.38
|  |  |  | TOTAL Mão de Obra com Encargos Complementares: |  | 15.38
|  |  |  | VALOR: |  | 18.01
2.1.1. 92762 ARMAÇÃO DE PILAR OU VIGA DE ESTRUTURA CONVENCIONAL DE CONCRETO ARMADO UTILIZANDO AÇO CA-50 DE 10,0 MM - MONTAGEM. AF_06/2022 (KG)
Material |  | FONTE | UNID | COEFICIENTE | PREÇO UNITÁRIO | TOTAL
00043132 | ARAME RECOZIDO 16 BWG, D = 1,65 MM (0,016 KG/M) OU 18 BWG, D = 1,25 MM (0,01 KG/M) | SINAPI | KG | 0.025 | 26.9 | 0.67
00039017 | ESPACADOR / DISTANCIADOR CIRCULAR COM ENTRADA LATERAL, EM PLASTICO, PARA VERGALHAO *4,2 A 12,5* MM, COBRIMENTO 20 MM | SINAPI | UN | 0.543 | 0.22 | 0.11
|  |  |  | TOTAL Material: |  | 0.78
Mão de Obra com Encargos Complementares |  | FONTE | UNID | COEFICIENTE | PREÇO UNITÁRIO | TOTAL
88238 | AJUDANTE DE ARMADOR COM ENCARGOS COMPLEMENTARES | SINAPI | H | 0.0064 | 18.74 | 0.11
88245 | ARMADOR COM ENCARGOS COMPLEMENTARES | SINAPI | H | 0.0392 | 24.47 | 0.95
|  |  |  | TOTAL Mão de Obra com Encargos Complementares: |  | 1.06
Serviço |  | FONTE | UNID | COEFICIENTE | PREÇO UNITÁRIO | TOTAL
92803 | CORTE E DOBRA DE AÇO CA-50, DIÂMETRO DE 10,0 MM. AF_06/2022 | SINAPI | KG | 1 | 9.75 | 9.75
|  |  |  | TOTAL Serviço: |  | 9.75
|  |  |  | VALOR: |  | 11.59
2.1.2. 92761 ARMAÇÃO DE PILAR OU VIGA DE ESTRUTURA CONVENCIONAL DE CONCRETO ARMADO UTILIZANDO AÇO CA-50 DE 8,0 MM - MONTAGEM. AF_06/2022 (KG)
Material |  | FONTE | UNID | COEFICIENTE | PREÇO UNITÁRIO | TOTAL
00043132 | ARAME RECOZIDO 16 BWG, D = 1,65 MM (0,016 KG/M) OU 18 BWG, D = 1,25 MM (0,01 KG/M) | SINAPI | KG | 0.025 | 26.9 | 0.67
00039017 | ESPACADOR / DISTANCIADOR CIRCULAR COM ENTRADA LATERAL, EM PLASTICO, PARA VERGALHAO *4,2 A 12,5* MM, COBRIMENTO 20 MM | SINAPI | UN | 0.743 | 0.22 | 0.16
|  |  |  | TOTAL Material: |  | 0.83
Mão de Obra com Encargos Complementares |  | FONTE | UNID | COEFICIENTE | PREÇO UNITÁRIO | TOTAL
88238 | AJUDANTE DE ARMADOR COM ENCARGOS COMPLEMENTARES | SINAPI | H | 0.0092 | 18.74 | 0.17
88245 | ARMADOR COM ENCARGOS COMPLEMENTARES | SINAPI | H | 0.0561 | 24.47 | 1.37
|  |  |  | TOTAL Mão de Obra com Encargos Complementares: |  | 1.54
Serviço |  | FONTE | UNID | COEFICIENTE | PREÇO UNITÁRIO | TOTAL
92802 | CORTE E DOBRA DE AÇO CA-50, DIÂMETRO DE 8,0 MM. AF_06/2022 | SINAPI | KG | 1 | 10.53 | 10.53
|  |  |  | TOTAL Serviço: |  | 10.53
|  |  |  | VALOR: |  | 12.9
2.1.3. 92759 ARMAÇÃO DE PILAR OU VIGA DE ESTRUTURA CONVENCIONAL DE CONCRETO ARMADO UTILIZANDO AÇO CA-60 DE 5,0 MM - MONTAGEM. AF_06/2022 (KG)
Material |  | FONTE | UNID | COEFICIENTE | PREÇO UNITÁRIO | TOTAL
00043132 | ARAME RECOZIDO 16 BWG, D = 1,65 MM (0,016 KG/M) OU 18 BWG, D = 1,25 MM (0,01 KG/M) | SINAPI | KG | 0.025 | 26.9 | 0.67
00039017 | ESPACADOR / DISTANCIADOR CIRCULAR COM ENTRADA LATERAL, EM PLASTICO, PARA VERGALHAO *4,2 A 12,5* MM, COBRIMENTO 20 MM | SINAPI | UN | 1.19 | 0.22 | 0.26
|  |  |  | TOTAL Material: |  | 0.93
Mão de Obra com Encargos Complementares |  | FONTE | UNID | COEFICIENTE | PREÇO UNITÁRIO | TOTAL
88238 | AJUDANTE DE ARMADOR COM ENCARGOS COMPLEMENTARES | SINAPI | H | 0.0175 | 18.74 | 0.32
88245 | ARMADOR COM ENCARGOS COMPLEMENTARES | SINAPI | H | 0.1069 | 24.47 | 2.61
|  |  |  | TOTAL Mão de Obra com Encargos Complementares: |  | 2.93
Serviço |  | FONTE | UNID | COEFICIENTE | PREÇO UNITÁRIO | TOTAL
92800 | CORTE E DOBRA DE AÇO CA-60, DIÂMETRO DE 5,0 MM. AF_06/2022 | SINAPI | KG | 1 | 10.27 | 10.27
|  |  |  | TOTAL Serviço: |  | 10.27
|  |  |  | VALOR: |  | 14.13
2.1.4. 92467 AJUSTADA MONTAGEM E DESMONTAGEM DE FÔRMA DE VIGA, PÉ-DIREITO SIMPLES, EM CHAPA DE MADEIRA PLASTIFICADA, 10 UTILIZAÇÕES. (M2)
Material |  | FONTE | UNID | COEFICIENTE | PREÇO UNITÁRIO | TOTAL
00002692 | DESMOLDANTE PROTETOR PARA FORMAS DE MADEIRA, DE BASE OLEOSA EMULSIONADA EM AGUA | SINAPI | L | 0.004 | 6.38 | 0.03
00040304 | PREGO DE ACO POLIDO COM CABECA DUPLA 17 X 27 (2 1/2 X 11) | SINAPI | KG | 0.049 | 19.31 | 0.95
00010567 | TABUA *2,5 X 23* CM EM PINUS, MISTA OU EQUIVALENTE DA REGIAO - BRUTA | SINAPI | M | 0.328 | 8.15 | 2.67
00006193 | TABUA NAO APARELHADA *2,5 X 20* CM, EM MACARANDUBA/MASSARANDUBA, ANGELIM OU EQUIVALENTE DA REGIAO - BRUTA | SINAPI | M | 0 | 22.61 | 0
|  |  |  | TOTAL Material: |  | 3.65
Mão de Obra com Encargos Complementares |  | FONTE | UNID | COEFICIENTE | PREÇO UNITÁRIO | TOTAL
88239 | AJUDANTE DE CARPINTEIRO COM ENCARGOS COMPLEMENTARES | SINAPI | H | 0.15 | 18.8 | 2.82
88262 | CARPINTEIRO DE FORMAS COM ENCARGOS COMPLEMENTARES | SINAPI | H | 0.817 | 24.47 | 19.99
|  |  |  | TOTAL Mão de Obra com Encargos Complementares: |  | 22.81
Serviço |  | FONTE | UNID | COEFICIENTE | PREÇO UNITÁRIO | TOTAL
92272 | FABRICAÇÃO DE ESCORAS DE VIGA DO TIPO GARFO, EM MADEIRA. AF_09/2020 | SINAPI | M | 0 | 31.57 | 0
92266 | FABRICAÇÃO DE FÔRMA PARA VIGAS, EM CHAPA DE MADEIRA COMPENSADA PLASTIFICADA, E = 18 MM. AF_09/2020 | SINAPI | M2 | 0.165 | 131.9 | 21.76
|  |  |  | TOTAL Serviço: |  | 21.76
|  |  |  | VALOR: |  | 48.22
2.1.5. 94965 CONCRETO FCK = 25MPA, TRAÇO 1:2,3:2,7 (EM MASSA SECA DE CIMENTO/ AREIA MÉDIA/ BRITA 1) - PREPARO MECÂNICO COM BETONEIRA 400 L. AF_05/2021 (M3)
Equipamento Custo Horário |  | FONTE | UNID | COEFICIENTE | PREÇO UNITÁRIO | TOTAL
88831 | BETONEIRA CAPACIDADE NOMINAL DE 400 L, CAPACIDADE DE MISTURA 280 L, MOTOR ELÉTRICO TRIFÁSICO POTÊNCIA DE 2 CV, SEM CARREGADOR - CHI DIURNO. AF_05/2023 | SINAPI | CHI | 0.7103 | 0.38 | 0.26
88830 | BETONEIRA CAPACIDADE NOMINAL DE 400 L, CAPACIDADE DE MISTURA 280 L, MOTOR ELÉTRICO TRIFÁSICO POTÊNCIA DE 2 CV, SEM CARREGADOR - CHP DIURNO. AF_05/2023 | SINAPI | CHP | 0.7534 | 1.6 | 1.2
|  |  |  | TOTAL Equipamento Custo Horário: |  | 1.46
Material |  | FONTE | UNID | COEFICIENTE | PREÇO UNITÁRIO | TOTAL
00000370 | AREIA MEDIA - POSTO JAZIDA/FORNECEDOR (RETIRADO NA JAZIDA, SEM TRANSPORTE) | SINAPI | M3 | 0.7229 | 119.08 | 86.08
00001379 | CIMENTO PORTLAND COMPOSTO CP II-32 | SINAPI | KG | 362.6579 | 0.7 | 253.86
00004721 | PEDRA BRITADA N. 1 (9,5 A 19 MM) POSTO PEDREIRA/FORNECEDOR, SEM FRETE | SINAPI | M3 | 0.5934 | 63.52 | 37.69
|  |  |  | TOTAL Material: |  | 377.63
Mão de Obra com Encargos Complementares |  | FONTE | UNID | COEFICIENTE | PREÇO UNITÁRIO | TOTAL
88377 | OPERADOR DE BETONEIRA ESTACIONÁRIA/MISTURADOR COM ENCARGOS COMPLEMENTARES | SINAPI | H | 1.4637 | 22.33 | 32.68
88316 | SERVENTE COM ENCARGOS COMPLEMENTARES | SINAPI | H | 2.3117 | 17.46 | 40.36
|  |  |  | TOTAL Mão de Obra com Encargos Complementares: |  | 73.04
|  |  |  | VALOR: |  | 452.13
2.1.6. 103673 LANÇAMENTO COM USO DE BOMBA, ADENSAMENTO E ACABAMENTO DE CONCRETO EM ESTRUTURAS. AF_02/2022 (M3)
Equipamento Custo Horário |  | FONTE | UNID | COEFICIENTE | PREÇO UNITÁRIO | TOTAL
90587 | VIBRADOR DE IMERSÃO, DIÂMETRO DE PONTEIRA 45MM, MOTOR ELÉTRICO TRIFÁSICO POTÊNCIA DE 2 CV - CHI DIURNO. AF_06/2015 | SINAPI | CHI | 0.13 | 0.54 | 0.07
90586 | VIBRADOR DE IMERSÃO, DIÂMETRO DE PONTEIRA 45MM, MOTOR ELÉTRICO TRIFÁSICO POTÊNCIA DE 2 CV - CHP DIURNO. AF_06/2015 | SINAPI | CHP | 0.094 | 1.24 | 0.11
|  |  |  | TOTAL Equipamento Custo Horário: |  | 0.18
Mão de Obra com Encargos Complementares |  | FONTE | UNID | COEFICIENTE | PREÇO UNITÁRIO | TOTAL
88262 | CARPINTEIRO DE FORMAS COM ENCARGOS COMPLEMENTARES | SINAPI | H | 0.224 | 24.47 | 5.48
88309 | PEDREIRO COM ENCARGOS COMPLEMENTARES | SINAPI | H | 0.224 | 24.71 | 5.53
88316 | SERVENTE COM ENCARGOS COMPLEMENTARES | SINAPI | H | 1.345 | 17.46 | 23.48
|  |  |  | TOTAL Mão de Obra com Encargos Complementares: |  | 34.49
|  |  |  | VALOR: |  | 34.67
2.2.1. 92762 ARMAÇÃO DE PILAR OU VIGA DE ESTRUTURA CONVENCIONAL DE CONCRETO ARMADO UTILIZANDO AÇO CA-50 DE 10,0 MM - MONTAGEM. AF_06/2022 (KG)
Material |  | FONTE | UNID | COEFICIENTE | PREÇO UNITÁRIO | TOTAL
00043132 | ARAME RECOZIDO 16 BWG, D = 1,65 MM (0,016 KG/M) OU 18 BWG, D = 1,25 MM (0,01 KG/M) | SINAPI | KG | 0.025 | 26.9 | 0.67
00039017 | ESPACADOR / DISTANCIADOR CIRCULAR COM ENTRADA LATERAL, EM PLASTICO, PARA VERGALHAO *4,2 A 12,5* MM, COBRIMENTO 20 MM | SINAPI | UN | 0.543 | 0.22 | 0.11
|  |  |  | TOTAL Material: |  | 0.78
Mão de Obra com Encargos Complementares |  | FONTE | UNID | COEFICIENTE | PREÇO UNITÁRIO | TOTAL
88238 | AJUDANTE DE ARMADOR COM ENCARGOS COMPLEMENTARES | SINAPI | H | 0.0064 | 18.74 | 0.11
88245 | ARMADOR COM ENCARGOS COMPLEMENTARES | SINAPI | H | 0.0392 | 24.47 | 0.95
|  |  |  | TOTAL Mão de Obra com Encargos Complementares: |  | 1.06
Serviço |  | FONTE | UNID | COEFICIENTE | PREÇO UNITÁRIO | TOTAL
92803 | CORTE E DOBRA DE AÇO CA-50, DIÂMETRO DE 10,0 MM. AF_06/2022 | SINAPI | KG | 1 | 9.75 | 9.75
|  |  |  | TOTAL Serviço: |  | 9.75
|  |  |  | VALOR: |  | 11.59
2.2.2. 92759 ARMAÇÃO DE PILAR OU VIGA DE ESTRUTURA CONVENCIONAL DE CONCRETO ARMADO UTILIZANDO AÇO CA-60 DE 5,0 MM - MONTAGEM. AF_06/2022 (KG)
Material |  | FONTE | UNID | COEFICIENTE | PREÇO UNITÁRIO | TOTAL
00043132 | ARAME RECOZIDO 16 BWG, D = 1,65 MM (0,016 KG/M) OU 18 BWG, D = 1,25 MM (0,01 KG/M) | SINAPI | KG | 0.025 | 26.9 | 0.67
00039017 | ESPACADOR / DISTANCIADOR CIRCULAR COM ENTRADA LATERAL, EM PLASTICO, PARA VERGALHAO *4,2 A 12,5* MM, COBRIMENTO 20 MM | SINAPI | UN | 1.19 | 0.22 | 0.26
|  |  |  | TOTAL Material: |  | 0.93
Mão de Obra com Encargos Complementares |  | FONTE | UNID | COEFICIENTE | PREÇO UNITÁRIO | TOTAL
88238 | AJUDANTE DE ARMADOR COM ENCARGOS COMPLEMENTARES | SINAPI | H | 0.0175 | 18.74 | 0.32
88245 | ARMADOR COM ENCARGOS COMPLEMENTARES | SINAPI | H | 0.1069 | 24.47 | 2.61
|  |  |  | TOTAL Mão de Obra com Encargos Complementares: |  | 2.93
Serviço |  | FONTE | UNID | COEFICIENTE | PREÇO UNITÁRIO | TOTAL
92800 | CORTE E DOBRA DE AÇO CA-60, DIÂMETRO DE 5,0 MM. AF_06/2022 | SINAPI | KG | 1 | 10.27 | 10.27
|  |  |  | TOTAL Serviço: |  | 10.27
|  |  |  | VALOR: |  | 14.13
2.2.3. 92443 MONTAGEM E DESMONTAGEM DE FÔRMA DE PILARES RETANGULARES E ESTRUTURAS SIMILARES, PÉ-DIREITO SIMPLES, EM CHAPA DE MADEIRA COMPENSADA PLASTIFICADA, 18 UTILIZAÇÕES. AF_09/2020 (M2)
Equipamento |  | FONTE | UNID | COEFICIENTE | PREÇO UNITÁRIO | TOTAL
00040271 | LOCACAO DE APRUMADOR METALICO DE PILAR, COM ALTURA E ANGULO REGULAVEIS, EXTENSAO DE *1,50* A *2,80* M | SINAPI | UNXME | 0.196 | 0 | 0
00040287 | LOCACAO DE BARRA DE ANCORAGEM DE 0,80 A 1,20 M DE EXTENSAO, COM ROSCA DE 5/8", INCLUINDO PORCA E FLANGE | SINAPI | MES | 0.785 | 0 | 0
00040275 | LOCACAO DE VIGA SANDUICHE METALICA VAZADA PARA TRAVAMENTO DE PILARES, ALTURA DE *8* CM, LARGURA DE *6* CM E EXTENSAO DE 2 M | SINAPI | UNXME | 0.393 | 0 | 0
|  |  |  | TOTAL Equipamento: |  | 0
Material |  | FONTE | UNID | COEFICIENTE | PREÇO UNITÁRIO | TOTAL
00002692 | DESMOLDANTE PROTETOR PARA FORMAS DE MADEIRA, DE BASE OLEOSA EMULSIONADA EM AGUA | SINAPI | L | 0.004 | 6.38 | 0.02
00040304 | PREGO DE ACO POLIDO COM CABECA DUPLA 17 X 27 (2 1/2 X 11) | SINAPI | KG | 0.019 | 19.31 | 0.36
|  |  |  | TOTAL Material: |  | 0.38
Mão de Obra com Encargos Complementares |  | FONTE | UNID | COEFICIENTE | PREÇO UNITÁRIO | TOTAL
88239 | AJUDANTE DE CARPINTEIRO COM ENCARGOS COMPLEMENTARES | SINAPI | H | 0.11 | 18.8 | 2.06
88262 | CARPINTEIRO DE FORMAS COM ENCARGOS COMPLEMENTARES | SINAPI | H | 0.6 | 24.47 | 14.68
|  |  |  | TOTAL Mão de Obra com Encargos Complementares: |  | 16.74
Serviço |  | FONTE | UNID | COEFICIENTE | PREÇO UNITÁRIO | TOTAL
92264 | FABRICAÇÃO DE FÔRMA PARA PILARES E ESTRUTURAS SIMILARES, EM CHAPA DE MADEIRA COMPENSADA PLASTIFICADA, E = 18 MM. AF_09/2020 | SINAPI | M2 | 0.067 | 174.99 | 11.72
|  |  |  | TOTAL Serviço: |  | 11.72
|  |  |  | VALOR: |  | 28.84
2.2.4. 94965 CONCRETO FCK = 25MPA, TRAÇO 1:2,3:2,7 (EM MASSA SECA DE CIMENTO/ AREIA MÉDIA/ BRITA 1) - PREPARO MECÂNICO COM BETONEIRA 400 L. AF_05/2021 (M3)
Equipamento Custo Horário |  | FONTE | UNID | COEFICIENTE | PREÇO UNITÁRIO | TOTAL
88831 | BETONEIRA CAPACIDADE NOMINAL DE 400 L, CAPACIDADE DE MISTURA 280 L, MOTOR ELÉTRICO TRIFÁSICO POTÊNCIA DE 2 CV, SEM CARREGADOR - CHI DIURNO. AF_05/2023 | SINAPI | CHI | 0.7103 | 0.38 | 0.26
88830 | BETONEIRA CAPACIDADE NOMINAL DE 400 L, CAPACIDADE DE MISTURA 280 L, MOTOR ELÉTRICO TRIFÁSICO POTÊNCIA DE 2 CV, SEM CARREGADOR - CHP DIURNO. AF_05/2023 | SINAPI | CHP | 0.7534 | 1.6 | 1.2
|  |  |  | TOTAL Equipamento Custo Horário: |  | 1.46
Material |  | FONTE | UNID | COEFICIENTE | PREÇO UNITÁRIO | TOTAL
00000370 | AREIA MEDIA - POSTO JAZIDA/FORNECEDOR (RETIRADO NA JAZIDA, SEM TRANSPORTE) | SINAPI | M3 | 0.7229 | 119.08 | 86.08
00001379 | CIMENTO PORTLAND COMPOSTO CP II-32 | SINAPI | KG | 362.6579 | 0.7 | 253.86
00004721 | PEDRA BRITADA N. 1 (9,5 A 19 MM) POSTO PEDREIRA/FORNECEDOR, SEM FRETE | SINAPI | M3 | 0.5934 | 63.52 | 37.69
|  |  |  | TOTAL Material: |  | 377.63
Mão de Obra com Encargos Complementares |  | FONTE | UNID | COEFICIENTE | PREÇO UNITÁRIO | TOTAL
88377 | OPERADOR DE BETONEIRA ESTACIONÁRIA/MISTURADOR COM ENCARGOS COMPLEMENTARES | SINAPI | H | 1.4637 | 22.33 | 32.68
88316 | SERVENTE COM ENCARGOS COMPLEMENTARES | SINAPI | H | 2.3117 | 17.46 | 40.36
|  |  |  | TOTAL Mão de Obra com Encargos Complementares: |  | 73.04
|  |  |  | VALOR: |  | 452.13
2.2.5. 103673 LANÇAMENTO COM USO DE BOMBA, ADENSAMENTO E ACABAMENTO DE CONCRETO EM ESTRUTURAS. AF_02/2022 (M3)
Equipamento Custo Horário |  | FONTE | UNID | COEFICIENTE | PREÇO UNITÁRIO | TOTAL
90587 | VIBRADOR DE IMERSÃO, DIÂMETRO DE PONTEIRA 45MM, MOTOR ELÉTRICO TRIFÁSICO POTÊNCIA DE 2 CV - CHI DIURNO. AF_06/2015 | SINAPI | CHI | 0.13 | 0.54 | 0.07
90586 | VIBRADOR DE IMERSÃO, DIÂMETRO DE PONTEIRA 45MM, MOTOR ELÉTRICO TRIFÁSICO POTÊNCIA DE 2 CV - CHP DIURNO. AF_06/2015 | SINAPI | CHP | 0.094 | 1.24 | 0.11
|  |  |  | TOTAL Equipamento Custo Horário: |  | 0.18
Mão de Obra com Encargos Complementares |  | FONTE | UNID | COEFICIENTE | PREÇO UNITÁRIO | TOTAL
88262 | CARPINTEIRO DE FORMAS COM ENCARGOS COMPLEMENTARES | SINAPI | H | 0.224 | 24.47 | 5.48
88309 | PEDREIRO COM ENCARGOS COMPLEMENTARES | SINAPI | H | 0.224 | 24.71 | 5.53
88316 | SERVENTE COM ENCARGOS COMPLEMENTARES | SINAPI | H | 1.345 | 17.46 | 23.48
|  |  |  | TOTAL Mão de Obra com Encargos Complementares: |  | 34.49
|  |  |  | VALOR: |  | 34.67
2.3.1. 92761 ARMAÇÃO DE PILAR OU VIGA DE ESTRUTURA CONVENCIONAL DE CONCRETO ARMADO UTILIZANDO AÇO CA-50 DE 8,0 MM - MONTAGEM. AF_06/2022 (KG)
Material |  | FONTE | UNID | COEFICIENTE | PREÇO UNITÁRIO | TOTAL
00043132 | ARAME RECOZIDO 16 BWG, D = 1,65 MM (0,016 KG/M) OU 18 BWG, D = 1,25 MM (0,01 KG/M) | SINAPI | KG | 0.025 | 26.9 | 0.67
00039017 | ESPACADOR / DISTANCIADOR CIRCULAR COM ENTRADA LATERAL, EM PLASTICO, PARA VERGALHAO *4,2 A 12,5* MM, COBRIMENTO 20 MM | SINAPI | UN | 0.743 | 0.22 | 0.16
|  |  |  | TOTAL Material: |  | 0.83
Mão de Obra com Encargos Complementares |  | FONTE | UNID | COEFICIENTE | PREÇO UNITÁRIO | TOTAL
88238 | AJUDANTE DE ARMADOR COM ENCARGOS COMPLEMENTARES | SINAPI | H | 0.0092 | 18.74 | 0.17
88245 | ARMADOR COM ENCARGOS COMPLEMENTARES | SINAPI | H | 0.0561 | 24.47 | 1.37
|  |  |  | TOTAL Mão de Obra com Encargos Complementares: |  | 1.54
Serviço |  | FONTE | UNID | COEFICIENTE | PREÇO UNITÁRIO | TOTAL
92802 | CORTE E DOBRA DE AÇO CA-50, DIÂMETRO DE 8,0 MM. AF_06/2022 | SINAPI | KG | 1 | 10.53 | 10.53
|  |  |  | TOTAL Serviço: |  | 10.53
|  |  |  | VALOR: |  | 12.9
2.3.2. 92760 ARMAÇÃO DE PILAR OU VIGA DE ESTRUTURA CONVENCIONAL DE CONCRETO ARMADO UTILIZANDO AÇO CA-50 DE 6,3 MM - MONTAGEM. AF_06/2022 (KG)
Material |  | FONTE | UNID | COEFICIENTE | PREÇO UNITÁRIO | TOTAL
00043132 | ARAME RECOZIDO 16 BWG, D = 1,65 MM (0,016 KG/M) OU 18 BWG, D = 1,25 MM (0,01 KG/M) | SINAPI | KG | 0.025 | 26.9 | 0.67
00039017 | ESPACADOR / DISTANCIADOR CIRCULAR COM ENTRADA LATERAL, EM PLASTICO, PARA VERGALHAO *4,2 A 12,5* MM, COBRIMENTO 20 MM | SINAPI | UN | 0.97 | 0.22 | 0.21
|  |  |  | TOTAL Material: |  | 0.88
Mão de Obra com Encargos Complementares |  | FONTE | UNID | COEFICIENTE | PREÇO UNITÁRIO | TOTAL
88238 | AJUDANTE DE ARMADOR COM ENCARGOS COMPLEMENTARES | SINAPI | H | 0.0129 | 18.74 | 0.24
88245 | ARMADOR COM ENCARGOS COMPLEMENTARES | SINAPI | H | 0.079 | 24.47 | 1.93
|  |  |  | TOTAL Mão de Obra com Encargos Complementares: |  | 2.17
Serviço |  | FONTE | UNID | COEFICIENTE | PREÇO UNITÁRIO | TOTAL
92801 | CORTE E DOBRA DE AÇO CA-50, DIÂMETRO DE 6,3 MM. AF_06/2022 | SINAPI | KG | 1 | 10.52 | 10.52
|  |  |  | TOTAL Serviço: |  | 10.52
|  |  |  | VALOR: |  | 13.57
2.3.3. 92759 ARMAÇÃO DE PILAR OU VIGA DE ESTRUTURA CONVENCIONAL DE CONCRETO ARMADO UTILIZANDO AÇO CA-60 DE 5,0 MM - MONTAGEM. AF_06/2022 (KG)
Material |  | FONTE | UNID | COEFICIENTE | PREÇO UNITÁRIO | TOTAL
00043132 | ARAME RECOZIDO 16 BWG, D = 1,65 MM (0,016 KG/M) OU 18 BWG, D = 1,25 MM (0,01 KG/M) | SINAPI | KG | 0.025 | 26.9 | 0.67
00039017 | ESPACADOR / DISTANCIADOR CIRCULAR COM ENTRADA LATERAL, EM PLASTICO, PARA VERGALHAO *4,2 A 12,5* MM, COBRIMENTO 20 MM | SINAPI | UN | 1.19 | 0.22 | 0.26
|  |  |  | TOTAL Material: |  | 0.93
Mão de Obra com Encargos Complementares |  | FONTE | UNID | COEFICIENTE | PREÇO UNITÁRIO | TOTAL
88238 | AJUDANTE DE ARMADOR COM ENCARGOS COMPLEMENTARES | SINAPI | H | 0.0175 | 18.74 | 0.32
88245 | ARMADOR COM ENCARGOS COMPLEMENTARES | SINAPI | H | 0.1069 | 24.47 | 2.61
|  |  |  | TOTAL Mão de Obra com Encargos Complementares: |  | 2.93
Serviço |  | FONTE | UNID | COEFICIENTE | PREÇO UNITÁRIO | TOTAL
92800 | CORTE E DOBRA DE AÇO CA-60, DIÂMETRO DE 5,0 MM. AF_06/2022 | SINAPI | KG | 1 | 10.27 | 10.27
|  |  |  | TOTAL Serviço: |  | 10.27
|  |  |  | VALOR: |  | 14.13
2.3.4. 92443 MONTAGEM E DESMONTAGEM DE FÔRMA DE PILARES RETANGULARES E ESTRUTURAS SIMILARES, PÉ-DIREITO SIMPLES, EM CHAPA DE MADEIRA COMPENSADA PLASTIFICADA, 18 UTILIZAÇÕES. AF_09/2020 (M2)
Equipamento |  | FONTE | UNID | COEFICIENTE | PREÇO UNITÁRIO | TOTAL
00040271 | LOCACAO DE APRUMADOR METALICO DE PILAR, COM ALTURA E ANGULO REGULAVEIS, EXTENSAO DE *1,50* A *2,80* M | SINAPI | UNXME | 0.196 | 0 | 0
00040287 | LOCACAO DE BARRA DE ANCORAGEM DE 0,80 A 1,20 M DE EXTENSAO, COM ROSCA DE 5/8", INCLUINDO PORCA E FLANGE | SINAPI | MES | 0.785 | 0 | 0
00040275 | LOCACAO DE VIGA SANDUICHE METALICA VAZADA PARA TRAVAMENTO DE PILARES, ALTURA DE *8* CM, LARGURA DE *6* CM E EXTENSAO DE 2 M | SINAPI | UNXME | 0.393 | 0 | 0
|  |  |  | TOTAL Equipamento: |  | 0
Material |  | FONTE | UNID | COEFICIENTE | PREÇO UNITÁRIO | TOTAL
00002692 | DESMOLDANTE PROTETOR PARA FORMAS DE MADEIRA, DE BASE OLEOSA EMULSIONADA EM AGUA | SINAPI | L | 0.004 | 6.38 | 0.02
00040304 | PREGO DE ACO POLIDO COM CABECA DUPLA 17 X 27 (2 1/2 X 11) | SINAPI | KG | 0.019 | 19.31 | 0.36
|  |  |  | TOTAL Material: |  | 0.38
Mão de Obra com Encargos Complementares |  | FONTE | UNID | COEFICIENTE | PREÇO UNITÁRIO | TOTAL
88239 | AJUDANTE DE CARPINTEIRO COM ENCARGOS COMPLEMENTARES | SINAPI | H | 0.11 | 18.8 | 2.06
88262 | CARPINTEIRO DE FORMAS COM ENCARGOS COMPLEMENTARES | SINAPI | H | 0.6 | 24.47 | 14.68
|  |  |  | TOTAL Mão de Obra com Encargos Complementares: |  | 16.74
Serviço |  | FONTE | UNID | COEFICIENTE | PREÇO UNITÁRIO | TOTAL
92264 | FABRICAÇÃO DE FÔRMA PARA PILARES E ESTRUTURAS SIMILARES, EM CHAPA DE MADEIRA COMPENSADA PLASTIFICADA, E = 18 MM. AF_09/2020 | SINAPI | M2 | 0.067 | 174.99 | 11.72
|  |  |  | TOTAL Serviço: |  | 11.72
|  |  |  | VALOR: |  | 28.84
2.3.5. 94965 CONCRETO FCK = 25MPA, TRAÇO 1:2,3:2,7 (EM MASSA SECA DE CIMENTO/ AREIA MÉDIA/ BRITA 1) - PREPARO MECÂNICO COM BETONEIRA 400 L. AF_05/2021 (M3)
Equipamento Custo Horário |  | FONTE | UNID | COEFICIENTE | PREÇO UNITÁRIO | TOTAL
88831 | BETONEIRA CAPACIDADE NOMINAL DE 400 L, CAPACIDADE DE MISTURA 280 L, MOTOR ELÉTRICO TRIFÁSICO POTÊNCIA DE 2 CV, SEM CARREGADOR - CHI DIURNO. AF_05/2023 | SINAPI | CHI | 0.7103 | 0.38 | 0.26
88830 | BETONEIRA CAPACIDADE NOMINAL DE 400 L, CAPACIDADE DE MISTURA 280 L, MOTOR ELÉTRICO TRIFÁSICO POTÊNCIA DE 2 CV, SEM CARREGADOR - CHP DIURNO. AF_05/2023 | SINAPI | CHP | 0.7534 | 1.6 | 1.2
|  |  |  | TOTAL Equipamento Custo Horário: |  | 1.46
Material |  | FONTE | UNID | COEFICIENTE | PREÇO UNITÁRIO | TOTAL
00000370 | AREIA MEDIA - POSTO JAZIDA/FORNECEDOR (RETIRADO NA JAZIDA, SEM TRANSPORTE) | SINAPI | M3 | 0.7229 | 119.08 | 86.08
00001379 | CIMENTO PORTLAND COMPOSTO CP II-32 | SINAPI | KG | 362.6579 | 0.7 | 253.86
00004721 | PEDRA BRITADA N. 1 (9,5 A 19 MM) POSTO PEDREIRA/FORNECEDOR, SEM FRETE | SINAPI | M3 | 0.5934 | 63.52 | 37.69
|  |  |  | TOTAL Material: |  | 377.63
Mão de Obra com Encargos Complementares |  | FONTE | UNID | COEFICIENTE | PREÇO UNITÁRIO | TOTAL
88377 | OPERADOR DE BETONEIRA ESTACIONÁRIA/MISTURADOR COM ENCARGOS COMPLEMENTARES | SINAPI | H | 1.4637 | 22.33 | 32.68
88316 | SERVENTE COM ENCARGOS COMPLEMENTARES | SINAPI | H | 2.3117 | 17.46 | 40.36
|  |  |  | TOTAL Mão de Obra com Encargos Complementares: |  | 73.04
|  |  |  | VALOR: |  | 452.13
2.3.6. 103673 LANÇAMENTO COM USO DE BOMBA, ADENSAMENTO E ACABAMENTO DE CONCRETO EM ESTRUTURAS. AF_02/2022 (M3)
Equipamento Custo Horário |  | FONTE | UNID | COEFICIENTE | PREÇO UNITÁRIO | TOTAL
90587 | VIBRADOR DE IMERSÃO, DIÂMETRO DE PONTEIRA 45MM, MOTOR ELÉTRICO TRIFÁSICO POTÊNCIA DE 2 CV - CHI DIURNO. AF_06/2015 | SINAPI | CHI | 0.13 | 0.54 | 0.07
90586 | VIBRADOR DE IMERSÃO, DIÂMETRO DE PONTEIRA 45MM, MOTOR ELÉTRICO TRIFÁSICO POTÊNCIA DE 2 CV - CHP DIURNO. AF_06/2015 | SINAPI | CHP | 0.094 | 1.24 | 0.11
|  |  |  | TOTAL Equipamento Custo Horário: |  | 0.18
Mão de Obra com Encargos Complementares |  | FONTE | UNID | COEFICIENTE | PREÇO UNITÁRIO | TOTAL
88262 | CARPINTEIRO DE FORMAS COM ENCARGOS COMPLEMENTARES | SINAPI | H | 0.224 | 24.47 | 5.48
88309 | PEDREIRO COM ENCARGOS COMPLEMENTARES | SINAPI | H | 0.224 | 24.71 | 5.53
88316 | SERVENTE COM ENCARGOS COMPLEMENTARES | SINAPI | H | 1.345 | 17.46 | 23.48
|  |  |  | TOTAL Mão de Obra com Encargos Complementares: |  | 34.49
|  |  |  | VALOR: |  | 34.67
2.4.1. 105022 VERGA PRÉ-MOLDADA COM ATÉ 1,5 M DE VÃO, ESPESSURA DE *10* CM. AF_03/2024 (M)
Material |  | FONTE | UNID | COEFICIENTE | PREÇO UNITÁRIO | TOTAL
00002692 | DESMOLDANTE PROTETOR PARA FORMAS DE MADEIRA, DE BASE OLEOSA EMULSIONADA EM AGUA | SINAPI | L | 0.005 | 6.38 | 0.03
00039017 | ESPACADOR / DISTANCIADOR CIRCULAR COM ENTRADA LATERAL, EM PLASTICO, PARA VERGALHAO *4,2 A 12,5* MM, COBRIMENTO 20 MM | SINAPI | UN | 6 | 0.22 | 1.32
|  |  |  | TOTAL Material: |  | 1.35
Mão de Obra com Encargos Complementares |  | FONTE | UNID | COEFICIENTE | PREÇO UNITÁRIO | TOTAL
88309 | PEDREIRO COM ENCARGOS COMPLEMENTARES | SINAPI | H | 0.041 | 24.71 | 1.01
88316 | SERVENTE COM ENCARGOS COMPLEMENTARES | SINAPI | H | 0.081 | 17.46 | 1.41
|  |  |  | TOTAL Mão de Obra com Encargos Complementares: |  | 2.42
Serviço |  | FONTE | UNID | COEFICIENTE | PREÇO UNITÁRIO | TOTAL
87294 | ARGAMASSA TRAÇO 1:2:9 (EM VOLUME DE CIMENTO, CAL E AREIA MÉDIA ÚMIDA) PARA EMBOÇO/MASSA ÚNICA/ASSENTAMENTO DE ALVENARIA DE VEDAÇÃO, PREPARO MECÂNICO COM BETONEIRA 600 L. AF_08/2019 | SINAPI | M3 | 0.0013 | 497.25 | 0.64
94964 | CONCRETO FCK = 20MPA, TRAÇO 1:2,7:3 (EM MASSA SECA DE CIMENTO/ AREIA MÉDIA/ BRITA 1) - PREPARO MECÂNICO COM BETONEIRA 400 L. AF_05/2021 | SINAPI | M3 | 0.01 | 435.04 | 4.35
92801 | CORTE E DOBRA DE AÇO CA-50, DIÂMETRO DE 6,3 MM. AF_06/2022 | SINAPI | KG | 0.49 | 10.52 | 5.15
92270 | FABRICAÇÃO DE FÔRMA PARA VIGAS, COM MADEIRA SERRADA, E = 25 MM. AF_09/2020 | SINAPI | M2 | 0.039 | 188.99 | 7.37
|  |  |  | TOTAL Serviço: |  | 17.51
|  |  |  | VALOR: |  | 21.28
2.4.2. 105028 CONTRAVERGA PRÉ-MOLDADA, ESPESSURA DE *10* CM. AF_03/2024 (M)
Material |  | FONTE | UNID | COEFICIENTE | PREÇO UNITÁRIO | TOTAL
00002692 | DESMOLDANTE PROTETOR PARA FORMAS DE MADEIRA, DE BASE OLEOSA EMULSIONADA EM AGUA | SINAPI | L | 0.005 | 6.38 | 0.03
00039017 | ESPACADOR / DISTANCIADOR CIRCULAR COM ENTRADA LATERAL, EM PLASTICO, PARA VERGALHAO *4,2 A 12,5* MM, COBRIMENTO 20 MM | SINAPI | UN | 6 | 0.22 | 1.32
|  |  |  | TOTAL Material: |  | 1.35
Mão de Obra com Encargos Complementares |  | FONTE | UNID | COEFICIENTE | PREÇO UNITÁRIO | TOTAL
88309 | PEDREIRO COM ENCARGOS COMPLEMENTARES | SINAPI | H | 0.037 | 24.71 | 0.91
88316 | SERVENTE COM ENCARGOS COMPLEMENTARES | SINAPI | H | 0.079 | 17.46 | 1.37
|  |  |  | TOTAL Mão de Obra com Encargos Complementares: |  | 2.28
Serviço |  | FONTE | UNID | COEFICIENTE | PREÇO UNITÁRIO | TOTAL
87294 | ARGAMASSA TRAÇO 1:2:9 (EM VOLUME DE CIMENTO, CAL E AREIA MÉDIA ÚMIDA) PARA EMBOÇO/MASSA ÚNICA/ASSENTAMENTO DE ALVENARIA DE VEDAÇÃO, PREPARO MECÂNICO COM BETONEIRA 600 L. AF_08/2019 | SINAPI | M3 | 0.0013 | 497.25 | 0.64
94964 | CONCRETO FCK = 20MPA, TRAÇO 1:2,7:3 (EM MASSA SECA DE CIMENTO/ AREIA MÉDIA/ BRITA 1) - PREPARO MECÂNICO COM BETONEIRA 400 L. AF_05/2021 | SINAPI | M3 | 0.01 | 435.04 | 4.35
92801 | CORTE E DOBRA DE AÇO CA-50, DIÂMETRO DE 6,3 MM. AF_06/2022 | SINAPI | KG | 0.49 | 10.52 | 5.15
92270 | FABRICAÇÃO DE FÔRMA PARA VIGAS, COM MADEIRA SERRADA, E = 25 MM. AF_09/2020 | SINAPI | M2 | 0.038 | 188.99 | 7.18
|  |  |  | TOTAL Serviço: |  | 17.32
|  |  |  | VALOR: |  | 20.95
2.5.1. 101952 LAJE PRÉ-MOLDADA UNIDIRECIONAL, BIAPOIADA, ENCHIMENTO EM EPS, VIGOTA TRELIÇADA, ALTURA TOTAL DA LAJE (ENCHIMENTO+CAPA) = (12+4). AF_11/2020_PA (M2)
Material |  | FONTE | UNID | COEFICIENTE | PREÇO UNITÁRIO | TOTAL
00044379 | LAJE PRE-MOLDADA TRELICADA (LAJOTAS + VIGOTAS) COM LAJOTA EM POLIESTIRENO EXPANDIDO (EPS), H12, 33 X 100 X 12 CM (L X C X A) E VIGOTA VTR 12 X 12 CM (L X A), PARA FORRO, UNIDIRECIONAL, VAO ATE 6,00 M (SEM COLOCACAO) | SINAPI | M2 | 1 | 74.72 | 74.72
00040304 | PREGO DE ACO POLIDO COM CABECA DUPLA 17 X 27 (2 1/2 X 11) | SINAPI | KG | 0.037 | 19.31 | 0.71
00006193 | TABUA NAO APARELHADA *2,5 X 20* CM, EM MACARANDUBA/MASSARANDUBA, ANGELIM OU EQUIVALENTE DA REGIAO - BRUTA | SINAPI | M | 1.72 | 22.61 | 38.89
|  |  |  | TOTAL Material: |  | 114.32
Mão de Obra com Encargos Complementares |  | FONTE | UNID | COEFICIENTE | PREÇO UNITÁRIO | TOTAL
88262 | CARPINTEIRO DE FORMAS COM ENCARGOS COMPLEMENTARES | SINAPI | H | 0.388 | 24.47 | 9.49
88316 | SERVENTE COM ENCARGOS COMPLEMENTARES | SINAPI | H | 0.275 | 17.46 | 4.8
|  |  |  | TOTAL Mão de Obra com Encargos Complementares: |  | 14.29
Serviço |  | FONTE | UNID | COEFICIENTE | PREÇO UNITÁRIO | TOTAL
92768 | ARMAÇÃO DE LAJE DE ESTRUTURA CONVENCIONAL DE CONCRETO ARMADO UTILIZANDO AÇO CA-60 DE 5,0 MM - MONTAGEM. AF_06/2022 | SINAPI | KG | 1.185 | 13.69 | 16.22
103674 | CONCRETAGEM DE VIGAS E LAJES, FCK=25 MPA, PARA LAJES PREMOLDADAS COM USO DE BOMBA - LANÇAMENTO, ADENSAMENTO E ACABAMENTO. AF_02/2022_PS | SINAPI | M3 | 0.055 | 591.86 | 32.55
92273 | FABRICAÇÃO DE ESCORAS DO TIPO PONTALETE, EM MADEIRA, PARA PÉ-DIREITO SIMPLES. AF_09/2020 | SINAPI | M | 0.82 | 13.29 | 10.9
|  |  |  | TOTAL Serviço: |  | 59.67
|  |  |  | VALOR: |  | 188.28
3.1.1. 103356 ALVENARIA DE VEDAÇÃO DE BLOCOS CERÂMICOS FURADOS NA HORIZONTAL DE 9X19X29 CM (ESPESSURA 9 CM) E ARGAMASSA DE ASSENTAMENTO COM PREPARO EM BETONEIRA. AF_12/2021 (M2)
Material |  | FONTE | UNID | COEFICIENTE | PREÇO UNITÁRIO | TOTAL
00007268 | BLOCO CERAMICO / TIJOLO VAZADO PARA ALVENARIA DE VEDACAO, 8 FUROS NA HORIZONTAL DE 9 X 19 X 29 CM (L X A X C) | SINAPI | UN | 18.87 | 1.24 | 23.39
00037395 | PINO DE ACO COM FURO, HASTE = 27 MM (ACAO DIRETA) | SINAPI | CENTO | 0.005 | 0 | 0
00034557 | TELA DE ACO SOLDADA GALVANIZADA/ZINCADA PARA ALVENARIA, FIO D = *1,20 A 1,70* MM, MALHA 15 X 15 MM, (C X L) *50 X 7,5* CM | SINAPI | M | 0.42 | 0 | 0
|  |  |  | TOTAL Material: |  | 23.39
Mão de Obra com Encargos Complementares |  | FONTE | UNID | COEFICIENTE | PREÇO UNITÁRIO | TOTAL
88309 | PEDREIRO COM ENCARGOS COMPLEMENTARES | SINAPI | H | 0.77 | 24.71 | 19.02
88316 | SERVENTE COM ENCARGOS COMPLEMENTARES | SINAPI | H | 0.385 | 17.46 | 6.72
|  |  |  | TOTAL Mão de Obra com Encargos Complementares: |  | 25.74
Serviço |  | FONTE | UNID | COEFICIENTE | PREÇO UNITÁRIO | TOTAL
87292 | ARGAMASSA TRAÇO 1:2:8 (EM VOLUME DE CIMENTO, CAL E AREIA MÉDIA ÚMIDA) PARA EMBOÇO/MASSA ÚNICA/ASSENTAMENTO DE ALVENARIA DE VEDAÇÃO, PREPARO MECÂNICO COM BETONEIRA 400 L. AF_08/2019 | SINAPI | M3 | 0.0077 | 521.46 | 4.01
|  |  |  | TOTAL Serviço: |  | 4.01
|  |  |  | VALOR: |  | 53.14
3.1.2. 103356 ALVENARIA DE VEDAÇÃO DE BLOCOS CERÂMICOS FURADOS NA HORIZONTAL DE 9X19X29 CM (ESPESSURA 9 CM) E ARGAMASSA DE ASSENTAMENTO COM PREPARO EM BETONEIRA. AF_12/2021 (PAREDES DE OITÃO E FECHAMENTOS LATERAIS) (M2)
Material |  | FONTE | UNID | COEFICIENTE | PREÇO UNITÁRIO | TOTAL
00007268 | BLOCO CERAMICO / TIJOLO VAZADO PARA ALVENARIA DE VEDACAO, 8 FUROS NA HORIZONTAL DE 9 X 19 X 29 CM (L X A X C) | SINAPI | UN | 18.87 | 1.24 | 23.39
00037395 | PINO DE ACO COM FURO, HASTE = 27 MM (ACAO DIRETA) | SINAPI | CENTO | 0.005 | 0 | 0
00034557 | TELA DE ACO SOLDADA GALVANIZADA/ZINCADA PARA ALVENARIA, FIO D = *1,20 A 1,70* MM, MALHA 15 X 15 MM, (C X L) *50 X 7,5* CM | SINAPI | M | 0.42 | 0 | 0
|  |  |  | TOTAL Material: |  | 23.39
Mão de Obra com Encargos Complementares |  | FONTE | UNID | COEFICIENTE | PREÇO UNITÁRIO | TOTAL
88309 | PEDREIRO COM ENCARGOS COMPLEMENTARES | SINAPI | H | 0.77 | 24.71 | 19.02
88316 | SERVENTE COM ENCARGOS COMPLEMENTARES | SINAPI | H | 0.385 | 17.46 | 6.72
|  |  |  | TOTAL Mão de Obra com Encargos Complementares: |  | 25.74
Serviço |  | FONTE | UNID | COEFICIENTE | PREÇO UNITÁRIO | TOTAL
87292 | ARGAMASSA TRAÇO 1:2:8 (EM VOLUME DE CIMENTO, CAL E AREIA MÉDIA ÚMIDA) PARA EMBOÇO/MASSA ÚNICA/ASSENTAMENTO DE ALVENARIA DE VEDAÇÃO, PREPARO MECÂNICO COM BETONEIRA 400 L. AF_08/2019 | SINAPI | M3 | 0.0077 | 521.46 | 4.01
|  |  |  | TOTAL Serviço: |  | 4.01
|  |  |  | VALOR: |  | 53.14
3.2.1. 94569 JANELA DE ALUMÍNIO TIPO MAXIM-AR, BATENTE/ REQUADRO 3 A 14 CM, VIDRO INCLUSO, FIXAÇÃO COM PARAFUSO, SEM GUARNIÇÃO/ ALIZAR, DIMENSÕES 60X80 (A X L) CM, SEM ACABAMENTO, VEDAÇÃO COM SILICONE, EXCLUSIVE CONTRAMARCO - FORNECIMENTO E INSTALAÇÃO. AF_11/2024 (M2)
Material |  | FONTE | UNID | COEFICIENTE | PREÇO UNITÁRIO | TOTAL
00034381 | JANELA MAXIM-AR, EM ALUMINIO PERFIL 25, 60 X 80 CM (A X L), ACABAMENTO BRANCO OU BRILHANTE, BATENTE DE 4 A 5 CM, COM VIDRO 4 MM, SEM GUARNICAO/ALIZAR | SINAPI | UN | 2.0833 | 550 | 1145.81
00004377 | PARAFUSO DE ACO ZINCADO COM ROSCA SOBERBA, CABECA CHATA E FENDA SIMPLES, DIAMETRO 4,2 MM, COMPRIMENTO * 32 * MM | SINAPI | UN | 24.4 | 0.16 | 3.9
00039961 | SILICONE ACETICO USO GERAL INCOLOR 280 G | SINAPI | UN | 1.1687 | 21.04 | 24.59
|  |  |  | TOTAL Material: |  | 1174.3
Mão de Obra com Encargos Complementares |  | FONTE | UNID | COEFICIENTE | PREÇO UNITÁRIO | TOTAL
88309 | PEDREIRO COM ENCARGOS COMPLEMENTARES | SINAPI | H | 1.0104 | 24.71 | 24.96
88316 | SERVENTE COM ENCARGOS COMPLEMENTARES | SINAPI | H | 0.50521 | 17.46 | 8.82
|  |  |  | TOTAL Mão de Obra com Encargos Complementares: |  | 33.78
|  |  |  | VALOR: |  | 1208.08
3.2.2. 94570 JANELA DE ALUMÍNIO DE CORRER COM 2 FOLHAS PARA VIDROS (VIDROS INCLUSOS), BATENTE/ REQUADRO 6 A 14 CM, ACABAMENTO COM ACETATO OU BRILHANTE, FIXAÇÃO COM PARAFUSO, SEM GUARNIÇÃO/ ALIZAR, DIMENSÕES 100X120 CM, VEDAÇÃO COM SILICONE, EXCLUSIVE CONTRAMARCO - FORNECIMENTO E INSTALAÇÃO. AF_11/2024 (M2)
Material |  | FONTE | UNID | COEFICIENTE | PREÇO UNITÁRIO | TOTAL
00036896 | JANELA DE CORRER, EM ALUMINIO PERFIL 25, 100 X 120 CM (A X L), 2 FLS MOVEIS, SEM BANDEIRA, ACABAMENTO BRANCO OU BRILHANTE, BATENTE DE 6 A 7 CM, COM VIDRO 4 MM, SEM GUARNICAO | SINAPI | UN | 0.8333 | 778.17 | 648.44
00004377 | PARAFUSO DE ACO ZINCADO COM ROSCA SOBERBA, CABECA CHATA E FENDA SIMPLES, DIAMETRO 4,2 MM, COMPRIMENTO * 32 * MM | SINAPI | UN | 9.2 | 0.16 | 1.47
00039961 | SILICONE ACETICO USO GERAL INCOLOR 280 G | SINAPI | UN | 0.66786 | 21.04 | 14.05
|  |  |  | TOTAL Material: |  | 663.96
Mão de Obra com Encargos Complementares |  | FONTE | UNID | COEFICIENTE | PREÇO UNITÁRIO | TOTAL
88309 | PEDREIRO COM ENCARGOS COMPLEMENTARES | SINAPI | H | 0.31302 | 24.71 | 7.73
88316 | SERVENTE COM ENCARGOS COMPLEMENTARES | SINAPI | H | 0.15651 | 17.46 | 2.73
|  |  |  | TOTAL Mão de Obra com Encargos Complementares: |  | 10.46
|  |  |  | VALOR: |  | 674.42
3.2.3. CP-91341-24295372 ALÇAPÃO EM ALUMÍNIO DE ABRIR TIPO VENEZIANA COM GUARNIÇÃO, FIXAÇÃO COM PARAFUSOS - FORNECIMENTO E INSTALAÇÃO. AF_12/2019 (M2)
Material |  | FONTE | UNID | COEFICIENTE | PREÇO UNITÁRIO | TOTAL
00007568 | BUCHA DE NYLON SEM ABA S10, COM PARAFUSO DE 6,10 X 65 MM EM ACO ZINCADO COM ROSCA SOBERBA, CABECA CHATA E FENDA PHILLIPS | SINAPI | UN | 4.8166 | 0.55 | 2.65
00036888 | GUARNICAO / MOLDURA / ARREMATE DE ACABAMENTO PARA ESQUADRIA, EM ALUMINIO PERFIL 25, ACABAMENTO ANODIZADO BRANCO OU BRILHANTE, PARA 1 FACE | SINAPI | M | 6.8504 | 57.06 | 390.88
00039025 | PORTA DE ABRIR, TIPO VENEZIANA, EM ALUMINIO, ACABAMENTO ANODIZADO NATURAL, 90 CM X 210 CM (LARGURA X ALTURA), SEM GUARNICAO/ALIZAR/VISTA | SINAPI | UN | 0.5473 | 1380.81 | 755.72
00000142 | SELANTE ELASTICO MONOCOMPONENTE A BASE DE POLIURETANO (PU) PARA JUNTAS DIVERSAS | SINAPI | 310ML | 0.8829 | 31.84 | 28.11
|  |  |  | TOTAL Material: |  | 1177.36
Mão de Obra com Encargos Complementares |  | FONTE | UNID | COEFICIENTE | PREÇO UNITÁRIO | TOTAL
88309 | PEDREIRO COM ENCARGOS COMPLEMENTARES | SINAPI | H | 0.3826 | 24.71 | 9.45
88316 | SERVENTE COM ENCARGOS COMPLEMENTARES | SINAPI | H | 0.191 | 17.46 | 3.33
|  |  |  | TOTAL Mão de Obra com Encargos Complementares: |  | 12.78
|  |  |  | VALOR: |  | 1190.14
3.2.4. 94805 PORTA DE ALUMÍNIO DE ABRIR PARA VIDRO SEM GUARNIÇÃO, 87X210CM, FIXAÇÃO COM PARAFUSOS, INCLUSIVE VIDROS - FORNECIMENTO E INSTALAÇÃO. AF_12/2019 (UN)
Material |  | FONTE | UNID | COEFICIENTE | PREÇO UNITÁRIO | TOTAL
00007568 | BUCHA DE NYLON SEM ABA S10, COM PARAFUSO DE 6,10 X 65 MM EM ACO ZINCADO COM ROSCA SOBERBA, CABECA CHATA E FENDA PHILLIPS | SINAPI | UN | 8.8 | 0.55 | 4.84
00039024 | PORTA DE ABRIR EM ALUMINIO COM DIVISAO HORIZONTAL PARA VIDROS, ACABAMENTO ANODIZADO NATURAL, VIDROS INCLUSOS, SEM GUARNICAO/ALIZAR/VISTA, 87 CM X 210 CM | SINAPI | UN | 1 | 1346.61 | 1346.61
00000142 | SELANTE ELASTICO MONOCOMPONENTE A BASE DE POLIURETANO (PU) PARA JUNTAS DIVERSAS | SINAPI | 310ML | 1.613 | 31.84 | 51.35
|  |  |  | TOTAL Material: |  | 1402.8
Mão de Obra com Encargos Complementares |  | FONTE | UNID | COEFICIENTE | PREÇO UNITÁRIO | TOTAL
88309 | PEDREIRO COM ENCARGOS COMPLEMENTARES | SINAPI | H | 0.651 | 24.71 | 16.08
88316 | SERVENTE COM ENCARGOS COMPLEMENTARES | SINAPI | H | 0.325 | 17.46 | 5.67
|  |  |  | TOTAL Mão de Obra com Encargos Complementares: |  | 21.75
|  |  |  | VALOR: |  | 1424.55
3.3.1. 91314 KIT DE PORTA DE MADEIRA PARA PINTURA, SEMI-OCA (LEVE OU MÉDIA), PADRÃO POPULAR, 80X210CM, ESPESSURA DE 3,5CM, ITENS INCLUSOS: DOBRADIÇAS, MONTAGEM E INSTALAÇÃO DO BATENTE, FECHADURA COM EXECUÇÃO DO FURO - FORNECIMENTO E INSTALAÇÃO. AF_12/2019 (UN)
Serviço |  | FONTE | UNID | COEFICIENTE | PREÇO UNITÁRIO | TOTAL
100660 | ALIZAR DE 5X1,5CM PARA PORTA FIXADO COM PREGOS, PADRÃO POPULAR - FORNECIMENTO E INSTALAÇÃO. AF_12/2019 | SINAPI | M | 10 | 9.83 | 98.3
91292 | BATENTE PARA PORTA DE MADEIRA, FIXAÇÃO COM ARGAMASSA, PADRÃO POPULAR. FORNECIMENTO E INSTALAÇÃO. AF_12/2019 | SINAPI | UN | 1 | 355.75 | 355.75
91304 | FECHADURA DE EMBUTIR COM CILINDRO, EXTERNA, COMPLETA, ACABAMENTO PADRÃO POPULAR, INCLUSO EXECUÇÃO DE FURO - FORNECIMENTO E INSTALAÇÃO. AF_12/2019 | SINAPI | UN | 1 | 105.89 | 105.89
90822 | PORTA DE MADEIRA PARA PINTURA, SEMI-OCA (LEVE OU MÉDIA), 80X210CM, ESPESSURA DE 3,5CM, INCLUSO DOBRADIÇAS - FORNECIMENTO E INSTALAÇÃO. AF_12/2019 | SINAPI | UN | 1 | 404.61 | 404.61
|  |  |  | TOTAL Serviço: |  | 964.55
|  |  |  | VALOR: |  | 964.55
3.3.2. 100694 KIT DE PORTA DE MADEIRA TIPO MEXICANA, MACIÇA (PESADA OU SUPERPESADA), PADRÃO POPULAR, 80X210CM, ESPESSURA DE 3,5CM, ITENS INCLUSOS: DOBRADIÇAS, MONTAGEM E INSTALAÇÃO DE BATENTE, FECHADURA COM EXECUÇÃO DO FURO - FORNECIMENTO E INSTALAÇÃO. AF_12/2019 (UN)
Serviço |  | FONTE | UNID | COEFICIENTE | PREÇO UNITÁRIO | TOTAL
100660 | ALIZAR DE 5X1,5CM PARA PORTA FIXADO COM PREGOS, PADRÃO POPULAR - FORNECIMENTO E INSTALAÇÃO. AF_12/2019 | SINAPI | M | 10 | 9.83 | 98.3
91292 | BATENTE PARA PORTA DE MADEIRA, FIXAÇÃO COM ARGAMASSA, PADRÃO POPULAR. FORNECIMENTO E INSTALAÇÃO. AF_12/2019 | SINAPI | UN | 1 | 355.75 | 355.75
91304 | FECHADURA DE EMBUTIR COM CILINDRO, EXTERNA, COMPLETA, ACABAMENTO PADRÃO POPULAR, INCLUSO EXECUÇÃO DE FURO - FORNECIMENTO E INSTALAÇÃO. AF_12/2019 | SINAPI | UN | 1 | 105.89 | 105.89
91299 | PORTA DE MADEIRA, TIPO MEXICANA, MACIÇA (PESADA OU SUPERPESADA), 80X210CM, ESPESSURA DE 3,5CM, INCLUSO DOBRADIÇAS - FORNECIMENTO E INSTALAÇÃO. AF_12/2019 | SINAPI | UN | 1 | 1395.15 | 1395.15
|  |  |  | TOTAL Serviço: |  | 1955.09
|  |  |  | VALOR: |  | 1955.09
4.1.1. 92548 FABRICAÇÃO E INSTALAÇÃO DE TESOURA INTEIRA EM MADEIRA NÃO APARELHADA, VÃO DE 6 M, PARA TELHA CERÂMICA OU DE CONCRETO, INCLUSO IÇAMENTO. AF_07/2019 (UN)
Material |  | FONTE | UNID | COEFICIENTE | PREÇO UNITÁRIO | TOTAL
00004400 | CAIBRO NAO APARELHADO, *6 X 8* CM, EM MACARANDUBA/MASSARANDUBA, ANGELIM OU EQUIVALENTE DA REGIAO - BRUTA | SINAPI | M | 3.5 | 25.46 | 89.11
00021142 | ESTRIBO COM PARAFUSO EM CHAPA DE FERRO FUNDIDO DE 2" X 3/16" X 35 CM, SECAO "U", PARA MADEIRAMENTO DE TELHADO | SINAPI | UN | 1 | 22.39 | 22.39
00039027 | PREGO DE ACO POLIDO COM CABECA 19 X 36 (3 1/4 X 9) | SINAPI | KG | 1.65 | 15.63 | 25.78
00006193 | TABUA NAO APARELHADA *2,5 X 20* CM, EM MACARANDUBA/MASSARANDUBA, ANGELIM OU EQUIVALENTE DA REGIAO - BRUTA | SINAPI | M | 3 | 22.61 | 67.83
00004425 | VIGA NAO APARELHADA *6 X 12* CM, EM MACARANDUBA/MASSARANDUBA, ANGELIM OU EQUIVALENTE DA REGIAO - BRUTA | SINAPI | M | 14 | 33.84 | 473.76
|  |  |  | TOTAL Material: |  | 678.87
Mão de Obra com Encargos Complementares |  | FONTE | UNID | COEFICIENTE | PREÇO UNITÁRIO | TOTAL
88239 | AJUDANTE DE CARPINTEIRO COM ENCARGOS COMPLEMENTARES | SINAPI | H | 2.594 | 18.8 | 48.76
88262 | CARPINTEIRO DE FORMAS COM ENCARGOS COMPLEMENTARES | SINAPI | H | 11.241 | 24.47 | 275.06
|  |  |  | TOTAL Mão de Obra com Encargos Complementares: |  | 323.82
Serviço |  | FONTE | UNID | COEFICIENTE | PREÇO UNITÁRIO | TOTAL
92260 | INSTALAÇÃO DE TESOURA (INTEIRA OU MEIA), BIAPOIADA, EM MADEIRA NÃO APARELHADA, PARA VÃOS MAIORES OU IGUAIS A 6,0 M E MENORES QUE 8,0 M, INCLUSO IÇAMENTO. AF_07/2019 | SINAPI | UN | 1 | 502.85 | 502.85
|  |  |  | TOTAL Serviço: |  | 502.85
|  |  |  | VALOR: |  | 1505.54
4.1.2. 92545 FABRICAÇÃO E INSTALAÇÃO DE TESOURA INTEIRA EM MADEIRA NÃO APARELHADA, VÃO DE 3 M, PARA TELHA CERÂMICA OU DE CONCRETO, INCLUSO IÇAMENTO. AF_07/2019 (UN)
Material |  | FONTE | UNID | COEFICIENTE | PREÇO UNITÁRIO | TOTAL
00021142 | ESTRIBO COM PARAFUSO EM CHAPA DE FERRO FUNDIDO DE 2" X 3/16" X 35 CM, SECAO "U", PARA MADEIRAMENTO DE TELHADO | SINAPI | UN | 1 | 22.39 | 22.39
00039027 | PREGO DE ACO POLIDO COM CABECA 19 X 36 (3 1/4 X 9) | SINAPI | KG | 0.825 | 15.63 | 12.89
00006193 | TABUA NAO APARELHADA *2,5 X 20* CM, EM MACARANDUBA/MASSARANDUBA, ANGELIM OU EQUIVALENTE DA REGIAO - BRUTA | SINAPI | M | 3 | 22.61 | 67.83
00004425 | VIGA NAO APARELHADA *6 X 12* CM, EM MACARANDUBA/MASSARANDUBA, ANGELIM OU EQUIVALENTE DA REGIAO - BRUTA | SINAPI | M | 7.5 | 33.84 | 253.8
|  |  |  | TOTAL Material: |  | 356.91
Mão de Obra com Encargos Complementares |  | FONTE | UNID | COEFICIENTE | PREÇO UNITÁRIO | TOTAL
88239 | AJUDANTE DE CARPINTEIRO COM ENCARGOS COMPLEMENTARES | SINAPI | H | 1.729 | 18.8 | 32.5
88262 | CARPINTEIRO DE FORMAS COM ENCARGOS COMPLEMENTARES | SINAPI | H | 7.494 | 24.47 | 183.37
|  |  |  | TOTAL Mão de Obra com Encargos Complementares: |  | 215.87
Serviço |  | FONTE | UNID | COEFICIENTE | PREÇO UNITÁRIO | TOTAL
92259 | INSTALAÇÃO DE TESOURA (INTEIRA OU MEIA), BIAPOIADA, EM MADEIRA NÃO APARELHADA, PARA VÃOS MAIORES OU IGUAIS A 3,0 M E MENORES QUE 6,0 M, INCLUSO IÇAMENTO. AF_07/2019 | SINAPI | UN | 1 | 445.27 | 445.27
|  |  |  | TOTAL Serviço: |  | 445.27
|  |  |  | VALOR: |  | 1018.05
4.1.3. 92539 TRAMA DE MADEIRA COMPOSTA POR RIPAS, CAIBROS E TERÇAS PARA TELHADOS DE ATÉ 2 ÁGUAS PARA TELHA DE ENCAIXE DE CERÂMICA OU DE CONCRETO, INCLUSO TRANSPORTE VERTICAL. AF_07/2019 (M2)
Equipamento Custo Horário |  | FONTE | UNID | COEFICIENTE | PREÇO UNITÁRIO | TOTAL
93282 | GUINCHO ELÉTRICO DE COLUNA, CAPACIDADE 400 KG, COM MOTO FREIO, MOTOR TRIFÁSICO DE 1,25 CV - CHI DIURNO. AF_03/2016 | SINAPI | CHI | 0.0598 | 23.5 | 1.4
93281 | GUINCHO ELÉTRICO DE COLUNA, CAPACIDADE 400 KG, COM MOTO FREIO, MOTOR TRIFÁSICO DE 1,25 CV - CHP DIURNO. AF_03/2016 | SINAPI | CHP | 0.0431 | 24.05 | 1.03
|  |  |  | TOTAL Equipamento Custo Horário: |  | 2.43
Material |  | FONTE | UNID | COEFICIENTE | PREÇO UNITÁRIO | TOTAL
00004430 | CAIBRO NAO APARELHADO *5 X 6* CM, EM MACARANDUBA/MASSARANDUBA, ANGELIM OU EQUIVALENTE DA REGIAO - BRUTA | SINAPI | M | 1.956 | 16 | 31.29
00020247 | PREGO DE ACO POLIDO COM CABECA 15 X 15 (1 1/4 X 13) | SINAPI | KG | 0.07 | 17.32 | 1.21
00039027 | PREGO DE ACO POLIDO COM CABECA 19 X 36 (3 1/4 X 9) | SINAPI | KG | 0.05 | 15.63 | 0.78
00040568 | PREGO DE ACO POLIDO COM CABECA 22 X 48 (4 1/4 X 5) | SINAPI | KG | 0.03 | 15.76 | 0.47
00004408 | RIPA NAO APARELHADA, *1,5 X 5* CM, EM MACARANDUBA/MASSARANDUBA, ANGELIM OU EQUIVALENTE DA REGIAO - BRUTA | SINAPI | M | 3.292 | 3.04 | 10
00004425 | VIGA NAO APARELHADA *6 X 12* CM, EM MACARANDUBA/MASSARANDUBA, ANGELIM OU EQUIVALENTE DA REGIAO - BRUTA | SINAPI | M | 0.658 | 33.84 | 22.26
|  |  |  | TOTAL Material: |  | 66.01
Mão de Obra com Encargos Complementares |  | FONTE | UNID | COEFICIENTE | PREÇO UNITÁRIO | TOTAL
88239 | AJUDANTE DE CARPINTEIRO COM ENCARGOS COMPLEMENTARES | SINAPI | H | 0.407 | 18.8 | 7.65
88262 | CARPINTEIRO DE FORMAS COM ENCARGOS COMPLEMENTARES | SINAPI | H | 0.367 | 24.47 | 8.98
|  |  |  | TOTAL Mão de Obra com Encargos Complementares: |  | 16.63
|  |  |  | VALOR: |  | 85.07
4.1.4. 94195 TELHAMENTO COM TELHA CERÂMICA DE ENCAIXE, TIPO PORTUGUESA, COM ATÉ 2 ÁGUAS, INCLUSO TRANSPORTE VERTICAL. AF_07/2019 (M2)
Equipamento Custo Horário |  | FONTE | UNID | COEFICIENTE | PREÇO UNITÁRIO | TOTAL
93282 | GUINCHO ELÉTRICO DE COLUNA, CAPACIDADE 400 KG, COM MOTO FREIO, MOTOR TRIFÁSICO DE 1,25 CV - CHI DIURNO. AF_03/2016 | SINAPI | CHI | 0.0333 | 23.5 | 0.78
93281 | GUINCHO ELÉTRICO DE COLUNA, CAPACIDADE 400 KG, COM MOTO FREIO, MOTOR TRIFÁSICO DE 1,25 CV - CHP DIURNO. AF_03/2016 | SINAPI | CHP | 0.024 | 24.05 | 0.57
|  |  |  | TOTAL Equipamento Custo Horário: |  | 1.35
Material |  | FONTE | UNID | COEFICIENTE | PREÇO UNITÁRIO | TOTAL
00007175 | TELHA DE BARRO / CERAMICA, NAO ESMALTADA, TIPO ROMANA, AMERICANA, PORTUGUESA, FRANCESA, COMPRIMENTO DE *41* CM, RENDIMENTO DE *16* TELHAS/M2 | SINAPI | UN | 17.749 | 1.83 | 32.48
|  |  |  | TOTAL Material: |  | 32.48
Mão de Obra com Encargos Complementares |  | FONTE | UNID | COEFICIENTE | PREÇO UNITÁRIO | TOTAL
88316 | SERVENTE COM ENCARGOS COMPLEMENTARES | SINAPI | H | 0.253 | 17.46 | 4.41
88323 | TELHADISTA COM ENCARGOS COMPLEMENTARES | SINAPI | H | 0.082 | 24.18 | 1.98
|  |  |  | TOTAL Mão de Obra com Encargos Complementares: |  | 6.39
|  |  |  | VALOR: |  | 40.22
4.1.5. 94221 CUMEEIRA PARA TELHA CERÂMICA EMBOÇADA COM ARGAMASSA TRAÇO 1:2:9 (CIMENTO, CAL E AREIA) PARA TELHADOS COM ATÉ 2 ÁGUAS, INCLUSO TRANSPORTE VERTICAL. AF_07/2019 (M)
Equipamento Custo Horário |  | FONTE | UNID | COEFICIENTE | PREÇO UNITÁRIO | TOTAL
93282 | GUINCHO ELÉTRICO DE COLUNA, CAPACIDADE 400 KG, COM MOTO FREIO, MOTOR TRIFÁSICO DE 1,25 CV - CHI DIURNO. AF_03/2016 | SINAPI | CHI | 0.0087 | 23.5 | 0.2
93281 | GUINCHO ELÉTRICO DE COLUNA, CAPACIDADE 400 KG, COM MOTO FREIO, MOTOR TRIFÁSICO DE 1,25 CV - CHP DIURNO. AF_03/2016 | SINAPI | CHP | 0.0063 | 24.05 | 0.15
|  |  |  | TOTAL Equipamento Custo Horário: |  | 0.35
Material |  | FONTE | UNID | COEFICIENTE | PREÇO UNITÁRIO | TOTAL
00007181 | CUMEEIRA PARA TELHA CERAMICA, COMPRIMENTO DE *41* CM, RENDIMENTO DE *3* TELHAS/M | SINAPI | UN | 3 | 4.19 | 12.57
|  |  |  | TOTAL Material: |  | 12.57
Mão de Obra com Encargos Complementares |  | FONTE | UNID | COEFICIENTE | PREÇO UNITÁRIO | TOTAL
88316 | SERVENTE COM ENCARGOS COMPLEMENTARES | SINAPI | H | 0.209 | 17.46 | 3.64
88323 | TELHADISTA COM ENCARGOS COMPLEMENTARES | SINAPI | H | 0.164 | 24.18 | 3.96
|  |  |  | TOTAL Mão de Obra com Encargos Complementares: |  | 7.6
Serviço |  | FONTE | UNID | COEFICIENTE | PREÇO UNITÁRIO | TOTAL
87337 | ARGAMASSA TRAÇO 1:2:9 (EM VOLUME DE CIMENTO, CAL E AREIA MÉDIA ÚMIDA) PARA EMBOÇO/MASSA ÚNICA/ASSENTAMENTO DE ALVENARIA DE VEDAÇÃO, PREPARO MECÂNICO COM MISTURADOR DE EIXO HORIZONTAL DE 300 KG. AF_08/2019 | SINAPI | M3 | 0.0117 | 503.9 | 5.89
|  |  |  | TOTAL Serviço: |  | 5.89
|  |  |  | VALOR: |  | 26.41
4.1.6. 94232 AMARRAÇÃO DE TELHAS CERÂMICAS OU DE CONCRETO. AF_07/2019 (UN)
Material |  | FONTE | UNID | COEFICIENTE | PREÇO UNITÁRIO | TOTAL
00000345 | ARAME GALVANIZADO 18 BWG, D = 1,24MM (0,009 KG/M) | SINAPI | KG | 0.004 | 38.37 | 0.15
|  |  |  | TOTAL Material: |  | 0.15
Mão de Obra com Encargos Complementares |  | FONTE | UNID | COEFICIENTE | PREÇO UNITÁRIO | TOTAL
88323 | TELHADISTA COM ENCARGOS COMPLEMENTARES | SINAPI | H | 0.103 | 24.18 | 2.49
|  |  |  | TOTAL Mão de Obra com Encargos Complementares: |  | 2.49
|  |  |  | VALOR: |  | 2.64
4.1.7. COMP-16113491 TABEIRA DE MADEIRA LEI, 1A QUALIDADE, 1"X 6" PARA BEIRAL DE TELHADO. (M)
Material |  | FONTE | UNID | COEFICIENTE | PREÇO UNITÁRIO | TOTAL
00005066 | PREGO DE ACO POLIDO COM CABECA 12 X 12 | SINAPI | KG | 0.05 | 20.61 | 1.03
00003992 | TABUA APARELHADA *2,5 X 30* CM, EM MACARANDUBA/MASSARANDUBA, ANGELIM OU EQUIVALENTE DA REGIAO | SINAPI | M | 0.5 | 37.12 | 18.56
|  |  |  | TOTAL Material: |  | 19.59
Mão de Obra com Encargos Complementares |  | FONTE | UNID | COEFICIENTE | PREÇO UNITÁRIO | TOTAL
88239 | AJUDANTE DE CARPINTEIRO COM ENCARGOS COMPLEMENTARES | SINAPI | H | 0.4002 | 18.8 | 7.52
88262 | CARPINTEIRO DE FORMAS COM ENCARGOS COMPLEMENTARES | SINAPI | H | 0.15 | 24.47 | 3.67
|  |  |  | TOTAL Mão de Obra com Encargos Complementares: |  | 11.19
|  |  |  | VALOR: |  | 30.78
4.1.8. COMP-49767849 TABEIRA DE MADEIRA LEI, 1A QUALIDADE, 1"X 8" PARA BEIRAL DE TELHADO. (M)
Material |  | FONTE | UNID | COEFICIENTE | PREÇO UNITÁRIO | TOTAL
00005066 | PREGO DE ACO POLIDO COM CABECA 12 X 12 | SINAPI | KG | 0.05 | 20.61 | 1.03
00003992 | TABUA APARELHADA *2,5 X 30* CM, EM MACARANDUBA/MASSARANDUBA, ANGELIM OU EQUIVALENTE DA REGIAO | SINAPI | M | 0.75 | 37.12 | 27.84
|  |  |  | TOTAL Material: |  | 28.87
Mão de Obra com Encargos Complementares |  | FONTE | UNID | COEFICIENTE | PREÇO UNITÁRIO | TOTAL
88239 | AJUDANTE DE CARPINTEIRO COM ENCARGOS COMPLEMENTARES | SINAPI | H | 0.4002 | 18.8 | 7.52
88262 | CARPINTEIRO DE FORMAS COM ENCARGOS COMPLEMENTARES | SINAPI | H | 0.15 | 24.47 | 3.67
|  |  |  | TOTAL Mão de Obra com Encargos Complementares: |  | 11.19
|  |  |  | VALOR: |  | 40.06
4.2.1.1. 98555 IMPERMEABILIZAÇÃO DE SUPERFÍCIE COM ARGAMASSA POLIMÉRICA / MEMBRANA ACRÍLICA, 3 DEMÃOS. AF_09/2023 (M2)
Material |  | FONTE | UNID | COEFICIENTE | PREÇO UNITÁRIO | TOTAL
00000135 | ARGAMASSA POLIMERICA IMPERMEABILIZANTE SEMIFLEXIVEL, BICOMPONENTE, A BASE DE CIMENTO E ADITIVOS | SINAPI | KG | 3.4615 | 3.04 | 10.52
|  |  |  | TOTAL Material: |  | 10.52
Mão de Obra com Encargos Complementares |  | FONTE | UNID | COEFICIENTE | PREÇO UNITÁRIO | TOTAL
88243 | AJUDANTE ESPECIALIZADO COM ENCARGOS COMPLEMENTARES | SINAPI | H | 0.1362 | 18.41 | 2.5
88270 | IMPERMEABILIZADOR COM ENCARGOS COMPLEMENTARES | SINAPI | H | 0.6039 | 24.71 | 14.92
|  |  |  | TOTAL Mão de Obra com Encargos Complementares: |  | 17.42
|  |  |  | VALOR: |  | 27.94
4.2.2.1. 98555 IMPERMEABILIZAÇÃO DE SUPERFÍCIE COM ARGAMASSA POLIMÉRICA / MEMBRANA ACRÍLICA, 3 DEMÃOS. AF_09/2023 (M2)
Material |  | FONTE | UNID | COEFICIENTE | PREÇO UNITÁRIO | TOTAL
00000135 | ARGAMASSA POLIMERICA IMPERMEABILIZANTE SEMIFLEXIVEL, BICOMPONENTE, A BASE DE CIMENTO E ADITIVOS | SINAPI | KG | 3.4615 | 3.04 | 10.52
|  |  |  | TOTAL Material: |  | 10.52
Mão de Obra com Encargos Complementares |  | FONTE | UNID | COEFICIENTE | PREÇO UNITÁRIO | TOTAL
88243 | AJUDANTE ESPECIALIZADO COM ENCARGOS COMPLEMENTARES | SINAPI | H | 0.1362 | 18.41 | 2.5
88270 | IMPERMEABILIZADOR COM ENCARGOS COMPLEMENTARES | SINAPI | H | 0.6039 | 24.71 | 14.92
|  |  |  | TOTAL Mão de Obra com Encargos Complementares: |  | 17.42
|  |  |  | VALOR: |  | 27.94
4.2.3.1. 102233 PINTURA IMUNIZANTE PARA MADEIRA, 1 DEMÃO. AF_01/2021 (M2)
Material |  | FONTE | UNID | COEFICIENTE | PREÇO UNITÁRIO | TOTAL
00007340 | IMUNIZANTE PARA MADEIRA, INCOLOR | SINAPI | L | 0.1629 | 29.74 | 4.84
|  |  |  | TOTAL Material: |  | 4.84
Mão de Obra com Encargos Complementares |  | FONTE | UNID | COEFICIENTE | PREÇO UNITÁRIO | TOTAL
88310 | PINTOR COM ENCARGOS COMPLEMENTARES | SINAPI | H | 0.2265 | 24.55 | 5.56
|  |  |  | TOTAL Mão de Obra com Encargos Complementares: |  | 5.56
|  |  |  | VALOR: |  | 10.4
4.2.3.2. C5205 RUFO EM CHAPA DE AÇO GALVANIZADO NUMERO 26, CORTE DE 18CM, INCLUSO TRANSPORTE VERTICAL. (M)
Equipamento Custo Horário |  | FONTE | UNID | COEFICIENTE | PREÇO UNITÁRIO | TOTAL
93282 | GUINCHO ELÉTRICO DE COLUNA, CAPACIDADE 400 KG, COM MOTO FREIO, MOTOR TRIFÁSICO DE 1,25 CV - CHI DIURNO. AF_03/2016 | SINAPI | CHI | 0.0183 | 23.5 | 0.43
93281 | GUINCHO ELÉTRICO DE COLUNA, CAPACIDADE 400 KG, COM MOTO FREIO, MOTOR TRIFÁSICO DE 1,25 CV - CHP DIURNO. AF_03/2016 | SINAPI | CHP | 0.0132 | 24.05 | 0.32
|  |  |  | TOTAL Equipamento Custo Horário: |  | 0.75
Material |  | FONTE | UNID | COEFICIENTE | PREÇO UNITÁRIO | TOTAL
00005061 | PREGO DE ACO POLIDO COM CABECA 18 X 27 (2 1/2 X 10) | SINAPI | KG | 0.006 | 15.38 | 0.09
00005104 | REBITE DE REPUXO EM ALUMINIO VAZADO, DIAMETRO 3,2 X 8 MM DE COMPRIMENTO (1KG = 1025 UNIDADES) | SINAPI | KG | 0.0012 | 91.33 | 0.11
00001116 | RUFO EXTERNO DE CHAPA DE ACO GALVANIZADA NUM 26, CORTE 25 CM | SINAPI | M | 1.05 | 17.14 | 18
00000142 | SELANTE ELASTICO MONOCOMPONENTE A BASE DE POLIURETANO (PU) PARA JUNTAS DIVERSAS | SINAPI | 310ML | 0.04 | 31.84 | 1.27
00013388 | SOLDA EM BARRA DE ESTANHO-CHUMBO 50/50 | SINAPI | KG | 0.045 | 188.57 | 8.49
|  |  |  | TOTAL Material: |  | 27.96
Mão de Obra com Encargos Complementares |  | FONTE | UNID | COEFICIENTE | PREÇO UNITÁRIO | TOTAL
88309 | PEDREIRO COM ENCARGOS COMPLEMENTARES | SINAPI | H | 0.112 | 24.71 | 2.77
88316 | SERVENTE COM ENCARGOS COMPLEMENTARES | SINAPI | H | 0.207 | 17.46 | 3.61
|  |  |  | TOTAL Mão de Obra com Encargos Complementares: |  | 6.38
|  |  |  | VALOR: |  | 35.09
5.1.1. 87879 CHAPISCO APLICADO EM ALVENARIAS E ESTRUTURAS DE CONCRETO INTERNAS, COM COLHER DE PEDREIRO. ARGAMASSA TRAÇO 1:3 COM PREPARO EM BETONEIRA 400L. AF_06/2014 (M2)
Mão de Obra com Encargos Complementares |  | FONTE | UNID | COEFICIENTE | PREÇO UNITÁRIO | TOTAL
88309 | PEDREIRO COM ENCARGOS COMPLEMENTARES | SINAPI | H | 0.0681 | 24.71 | 1.68
88316 | SERVENTE COM ENCARGOS COMPLEMENTARES | SINAPI | H | 0.0255 | 17.46 | 0.44
|  |  |  | TOTAL Mão de Obra com Encargos Complementares: |  | 2.12
Serviço |  | FONTE | UNID | COEFICIENTE | PREÇO UNITÁRIO | TOTAL
87313 | ARGAMASSA TRAÇO 1:3 (EM VOLUME DE CIMENTO E AREIA GROSSA ÚMIDA) PARA CHAPISCO CONVENCIONAL, PREPARO MECÂNICO COM BETONEIRA 400 L. AF_08/2019 | SINAPI | M3 | 0.0037 | 512.45 | 1.89
|  |  |  | TOTAL Serviço: |  | 1.89
|  |  |  | VALOR: |  | 4.01
5.1.2. 87529 MASSA ÚNICA, EM ARGAMASSA TRAÇO 1:2:8, PREPARO MECÂNICO, APLICADA MANUALMENTE EM PAREDES INTERNAS DE AMBIENTES COM ÁREA ENTRE 5M² E 10M², E = 17,5MM, COM TALISCAS. AF_03/2024 (M2)
Mão de Obra com Encargos Complementares |  | FONTE | UNID | COEFICIENTE | PREÇO UNITÁRIO | TOTAL
88309 | PEDREIRO COM ENCARGOS COMPLEMENTARES | SINAPI | H | 0.4724 | 24.71 | 11.67
88316 | SERVENTE COM ENCARGOS COMPLEMENTARES | SINAPI | H | 0.2362 | 17.46 | 4.12
|  |  |  | TOTAL Mão de Obra com Encargos Complementares: |  | 15.79
Serviço |  | FONTE | UNID | COEFICIENTE | PREÇO UNITÁRIO | TOTAL
87292 | ARGAMASSA TRAÇO 1:2:8 (EM VOLUME DE CIMENTO, CAL E AREIA MÉDIA ÚMIDA) PARA EMBOÇO/MASSA ÚNICA/ASSENTAMENTO DE ALVENARIA DE VEDAÇÃO, PREPARO MECÂNICO COM BETONEIRA 400 L. AF_08/2019 | SINAPI | M3 | 0.0304 | 521.46 | 15.85
|  |  |  | TOTAL Serviço: |  | 15.85
|  |  |  | VALOR: |  | 31.64
5.1.3. 87882 CHAPISCO APLICADO NO TETO OU EM ALVENARIA E ESTRUTURA, COM ROLO PARA TEXTURA ACRÍLICA. ARGAMASSA TRAÇO 1:4 E EMULSÃO POLIMÉRICA (ADESIVO) COM PREPARO EM BETONEIRA 400L. AF_10/2022 (M2)
Mão de Obra com Encargos Complementares |  | FONTE | UNID | COEFICIENTE | PREÇO UNITÁRIO | TOTAL
88309 | PEDREIRO COM ENCARGOS COMPLEMENTARES | SINAPI | H | 0.0389 | 24.71 | 0.96
88316 | SERVENTE COM ENCARGOS COMPLEMENTARES | SINAPI | H | 0.0146 | 17.46 | 0.25
|  |  |  | TOTAL Mão de Obra com Encargos Complementares: |  | 1.21
Serviço |  | FONTE | UNID | COEFICIENTE | PREÇO UNITÁRIO | TOTAL
87325 | ARGAMASSA TRAÇO 1:4 (EM VOLUME DE CIMENTO E AREIA GROSSA ÚMIDA) COM ADIÇÃO DE EMULSÃO POLIMÉRICA PARA CHAPISCO ROLADO, PREPARO MECÂNICO COM BETONEIRA 400 L. AF_08/2019 | SINAPI | M3 | 0.0015 | 3404.14 | 5.1
|  |  |  | TOTAL Serviço: |  | 5.1
|  |  |  | VALOR: |  | 6.31
5.1.4. 90408 MASSA ÚNICA, EM ARGAMASSA TRAÇO 1:2:8, PREPARO MECÂNICO, APLICADA MANUALMENTE EM TETO, E = 10MM, COM TALISCAS. AF_03/2024 (M2)
Mão de Obra com Encargos Complementares |  | FONTE | UNID | COEFICIENTE | PREÇO UNITÁRIO | TOTAL
88309 | PEDREIRO COM ENCARGOS COMPLEMENTARES | SINAPI | H | 0.5325 | 24.71 | 13.15
88316 | SERVENTE COM ENCARGOS COMPLEMENTARES | SINAPI | H | 0.2662 | 17.46 | 4.64
|  |  |  | TOTAL Mão de Obra com Encargos Complementares: |  | 17.79
Serviço |  | FONTE | UNID | COEFICIENTE | PREÇO UNITÁRIO | TOTAL
87292 | ARGAMASSA TRAÇO 1:2:8 (EM VOLUME DE CIMENTO, CAL E AREIA MÉDIA ÚMIDA) PARA EMBOÇO/MASSA ÚNICA/ASSENTAMENTO DE ALVENARIA DE VEDAÇÃO, PREPARO MECÂNICO COM BETONEIRA 400 L. AF_08/2019 | SINAPI | M3 | 0.0194 | 521.46 | 10.11
|  |  |  | TOTAL Serviço: |  | 10.11
|  |  |  | VALOR: |  | 27.9
5.2.1. 87265 REVESTIMENTO CERÂMICO PARA PAREDES INTERNAS COM PLACAS TIPO ESMALTADA DE DIMENSÕES 20X20 CM APLICADAS NA ALTURA INTEIRA DAS PAREDES. AF_02/2023_PE (M2)
Material |  | FONTE | UNID | COEFICIENTE | PREÇO UNITÁRIO | TOTAL
00001381 | ARGAMASSA COLANTE AC I PARA CERAMICAS | SINAPI | KG | 4.91 | 0.76 | 3.73
00034357 | REJUNTE CIMENTICIO, QUALQUER COR | SINAPI | KG | 0.422 | 4.46 | 1.88
00000536 | REVESTIMENTO PARA PAREDE, EM CERAMICA ESMALTADA, FORMATO MENOR OU IGUAL A 2025 CM2 | SINAPI | M2 | 1.0553 | 31.52 | 33.26
|  |  |  | TOTAL Material: |  | 38.87
Mão de Obra com Encargos Complementares |  | FONTE | UNID | COEFICIENTE | PREÇO UNITÁRIO | TOTAL
88256 | AZULEJISTA OU LADRILHISTA COM ENCARGOS COMPLEMENTARES | SINAPI | H | 0.5341 | 24.55 | 13.11
88316 | SERVENTE COM ENCARGOS COMPLEMENTARES | SINAPI | H | 0.2686 | 17.46 | 4.68
|  |  |  | TOTAL Mão de Obra com Encargos Complementares: |  | 17.79
|  |  |  | VALOR: |  | 56.66
5.2.2. 87267 REVESTIMENTO CERÂMICO PARA PAREDES INTERNAS COM PLACAS TIPO ESMALTADA DE DIMENSÕES 20X20 CM APLICADAS A MEIA ALTURA DAS PAREDES. AF_02/2023_PE (M2)
Material |  | FONTE | UNID | COEFICIENTE | PREÇO UNITÁRIO | TOTAL
00001381 | ARGAMASSA COLANTE AC I PARA CERAMICAS | SINAPI | KG | 4.91 | 0.76 | 3.73
00034357 | REJUNTE CIMENTICIO, QUALQUER COR | SINAPI | KG | 0.422 | 4.46 | 1.88
00000536 | REVESTIMENTO PARA PAREDE, EM CERAMICA ESMALTADA, FORMATO MENOR OU IGUAL A 2025 CM2 | SINAPI | M2 | 1.0618 | 31.52 | 33.46
|  |  |  | TOTAL Material: |  | 39.07
Mão de Obra com Encargos Complementares |  | FONTE | UNID | COEFICIENTE | PREÇO UNITÁRIO | TOTAL
88256 | AZULEJISTA OU LADRILHISTA COM ENCARGOS COMPLEMENTARES | SINAPI | H | 0.6794 | 24.55 | 16.67
88316 | SERVENTE COM ENCARGOS COMPLEMENTARES | SINAPI | H | 0.3089 | 17.46 | 5.39
|  |  |  | TOTAL Mão de Obra com Encargos Complementares: |  | 22.06
|  |  |  | VALOR: |  | 61.13
5.2.3. 87267 REVESTIMENTO CERÂMICO PARA PAREDES EXTERNAS COM PLACAS TIPO ESMALTADA DE DIMENSÕES 20X20 CM APLICADAS A MEIA ALTURA DAS PAREDES. AF_02/2023_PE (M2)
Material |  | FONTE | UNID | COEFICIENTE | PREÇO UNITÁRIO | TOTAL
00001381 | ARGAMASSA COLANTE AC I PARA CERAMICAS | SINAPI | KG | 4.91 | 0.76 | 3.73
00034357 | REJUNTE CIMENTICIO, QUALQUER COR | SINAPI | KG | 0.422 | 4.46 | 1.88
00000536 | REVESTIMENTO PARA PAREDE, EM CERAMICA ESMALTADA, FORMATO MENOR OU IGUAL A 2025 CM2 | SINAPI | M2 | 1.0618 | 31.52 | 33.46
|  |  |  | TOTAL Material: |  | 39.07
Mão de Obra com Encargos Complementares |  | FONTE | UNID | COEFICIENTE | PREÇO UNITÁRIO | TOTAL
88256 | AZULEJISTA OU LADRILHISTA COM ENCARGOS COMPLEMENTARES | SINAPI | H | 0.6794 | 24.55 | 16.67
88316 | SERVENTE COM ENCARGOS COMPLEMENTARES | SINAPI | H | 0.3089 | 17.46 | 5.39
|  |  |  | TOTAL Mão de Obra com Encargos Complementares: |  | 22.06
|  |  |  | VALOR: |  | 61.13
5.3.1. 87905 CHAPISCO APLICADO EM ALVENARIA (COM PRESENÇA DE VÃOS) E ESTRUTURAS DE CONCRETO DE FACHADA, COM COLHER DE PEDREIRO. ARGAMASSA TRAÇO 1:3 COM PREPARO EM BETONEIRA 400L. AF_06/2014 (M2)
Mão de Obra com Encargos Complementares |  | FONTE | UNID | COEFICIENTE | PREÇO UNITÁRIO | TOTAL
88309 | PEDREIRO COM ENCARGOS COMPLEMENTARES | SINAPI | H | 0.1724 | 24.71 | 4.26
88316 | SERVENTE COM ENCARGOS COMPLEMENTARES | SINAPI | H | 0.0575 | 17.46 | 1
|  |  |  | TOTAL Mão de Obra com Encargos Complementares: |  | 5.26
Serviço |  | FONTE | UNID | COEFICIENTE | PREÇO UNITÁRIO | TOTAL
87313 | ARGAMASSA TRAÇO 1:3 (EM VOLUME DE CIMENTO E AREIA GROSSA ÚMIDA) PARA CHAPISCO CONVENCIONAL, PREPARO MECÂNICO COM BETONEIRA 400 L. AF_08/2019 | SINAPI | M3 | 0.0037 | 512.45 | 1.89
|  |  |  | TOTAL Serviço: |  | 1.89
|  |  |  | VALOR: |  | 7.15
5.3.2. 87775 EMBOÇO OU MASSA ÚNICA EM ARGAMASSA TRAÇO 1:2:8, PREPARO MECÂNICO COM BETONEIRA 400 L, APLICADA MANUALMENTE EM PANOS DE FACHADA COM PRESENÇA DE VÃOS, ESPESSURA DE 25 MM. AF_08/2022 (M2)
Material |  | FONTE | UNID | COEFICIENTE | PREÇO UNITÁRIO | TOTAL
00037411 | TELA DE ACO SOLDADA GALVANIZADA/ZINCADA PARA ALVENARIA, FIO D = *1,24 MM, MALHA 25 X 25 MM | SINAPI | M2 | 0.1388 | 0 | 0
|  |  |  | TOTAL Material: |  | 0
Mão de Obra com Encargos Complementares |  | FONTE | UNID | COEFICIENTE | PREÇO UNITÁRIO | TOTAL
88309 | PEDREIRO COM ENCARGOS COMPLEMENTARES | SINAPI | H | 0.679 | 24.71 | 16.77
88316 | SERVENTE COM ENCARGOS COMPLEMENTARES | SINAPI | H | 0.679 | 17.46 | 11.85
|  |  |  | TOTAL Mão de Obra com Encargos Complementares: |  | 28.62
Serviço |  | FONTE | UNID | COEFICIENTE | PREÇO UNITÁRIO | TOTAL
87292 | ARGAMASSA TRAÇO 1:2:8 (EM VOLUME DE CIMENTO, CAL E AREIA MÉDIA ÚMIDA) PARA EMBOÇO/MASSA ÚNICA/ASSENTAMENTO DE ALVENARIA DE VEDAÇÃO, PREPARO MECÂNICO COM BETONEIRA 400 L. AF_08/2019 | SINAPI | M3 | 0.0314 | 521.46 | 16.37
|  |  |  | TOTAL Serviço: |  | 16.37
|  |  |  | VALOR: |  | 44.99
5.4.1. 96111 FORRO EM RÉGUAS DE PVC, FRISADO, PARA AMBIENTES RESIDENCIAIS, INCLUSIVE ESTRUTURA UNIDIRECIONAL DE FIXAÇÃO. AF_08/2023_PS (M2)
Material |  | FONTE | UNID | COEFICIENTE | PREÇO UNITÁRIO | TOTAL
00043131 | ARAME GALVANIZADO 6 BWG, D = 5,16 MM (0,157 KG/M), OU 8 BWG, D = 4,19 MM (0,101 KG/M), OU 10 BWG, D = 3,40 MM (0,0713 KG/M) | SINAPI | KG | 0.0616 | 31.25 | 1.92
00036238 | FORRO DE PVC, FRISADO, BRANCO, REGUA DE 20 CM, ESPESSURA APROXIMADA DE 8 MM E COMPRIMENTO 6 M (SEM COLOCACAO) | SINAPI | M2 | 1.0363 | 29.31 | 30.37
00040547 | PARAFUSO ZINCADO, AUTOBROCANTE, FLANGEADO, 4,2 MM X 19 MM | SINAPI | CENTO | 0.0204 | 24.62 | 0.5
00040552 | PARAFUSO, AUTOATARRAXANTE, CABECA CHATA, FENDA SIMPLES, EM ACO ZINCADO, 1/4" (6,35 MM) X 25 MM | SINAPI | CENTO | 0.0336 | 42.2 | 1.41
00039430 | PENDURAL OU PRESILHA REGULADORA, EM ACO GALVANIZADO, COM CORPO, MOLA E REBITE, PARA PERFIL TIPO CANALETA DE ESTRUTURA EM FORROS DRYWALL | SINAPI | UN | 2.0446 | 2 | 4.08
00039427 | PERFIL CANALETA, FORMATO C, EM ACO ZINCADO, PARA ESTRUTURA FORRO DRYWALL, E = 0,5 MM, *46 X 18* (L X H), COMPRIMENTO 3 M | SINAPI | M | 2.2212 | 5.31 | 11.79
|  |  |  | TOTAL Material: |  | 50.07
Mão de Obra com Encargos Complementares |  | FONTE | UNID | COEFICIENTE | PREÇO UNITÁRIO | TOTAL
88278 | MONTADOR DE ESTRUTURA METÁLICA COM ENCARGOS COMPLEMENTARES | SINAPI | H | 0.6968 | 21.57 | 15.02
|  |  |  | TOTAL Mão de Obra com Encargos Complementares: |  | 15.02
|  |  |  | VALOR: |  | 65.09
5.4.2. 96121 ACABAMENTOS PARA FORRO (RODA-FORRO EM PERFIL METÁLICO E PLÁSTICO). AF_08/2023 (M)
Material |  | FONTE | UNID | COEFICIENTE | PREÇO UNITÁRIO | TOTAL
00036246 | ACABAMENTO SIMPLES/CONVENCIONAL PARA FORRO PVC, TIPO "U" OU "C", COR BRANCA, COMPRIMENTO 6 M | SINAPI | M | 1.1512 | 4.91 | 5.65
00039443 | PARAFUSO DRY WALL, EM ACO ZINCADO, CABECA LENTILHA E PONTA BROCA (LB), LARGURA 4,2 MM, COMPRIMENTO 13 MM | SINAPI | UN | 0.693 | 0.21 | 0.14
00040552 | PARAFUSO, AUTOATARRAXANTE, CABECA CHATA, FENDA SIMPLES, EM ACO ZINCADO, 1/4" (6,35 MM) X 25 MM | SINAPI | CENTO | 0.0318 | 42.2 | 1.34
|  |  |  | TOTAL Material: |  | 7.13
Mão de Obra com Encargos Complementares |  | FONTE | UNID | COEFICIENTE | PREÇO UNITÁRIO | TOTAL
88278 | MONTADOR DE ESTRUTURA METÁLICA COM ENCARGOS COMPLEMENTARES | SINAPI | H | 0.2114 | 21.57 | 4.55
|  |  |  | TOTAL Mão de Obra com Encargos Complementares: |  | 4.55
|  |  |  | VALOR: |  | 11.68
5.5.1.1. 88495 EMASSAMENTO COM MASSA LÁTEX, APLICAÇÃO EM PAREDE, UMA DEMÃO, LIXAMENTO MANUAL. AF_04/2023 (M2)
Material |  | FONTE | UNID | COEFICIENTE | PREÇO UNITÁRIO | TOTAL
00003767 | LIXA EM FOLHA PARA PAREDE OU MADEIRA, NUMERO 120, COR VERMELHA | SINAPI | UN | 0.0401 | 1.55 | 0.06
00043626 | MASSA CORRIDA PARA SUPERFICIES DE AMBIENTES INTERNOS | SINAPI | KG | 0.7288 | 4.6 | 3.35
|  |  |  | TOTAL Material: |  | 3.41
Mão de Obra com Encargos Complementares |  | FONTE | UNID | COEFICIENTE | PREÇO UNITÁRIO | TOTAL
88310 | PINTOR COM ENCARGOS COMPLEMENTARES | SINAPI | H | 0.2459 | 24.55 | 6.03
88316 | SERVENTE COM ENCARGOS COMPLEMENTARES | SINAPI | H | 0.082 | 17.46 | 1.43
|  |  |  | TOTAL Mão de Obra com Encargos Complementares: |  | 7.46
|  |  |  | VALOR: |  | 10.87
5.5.1.2. 104642 PINTURA LÁTEX ACRÍLICA STANDARD, APLICAÇÃO MANUAL EM PAREDES, DUAS DEMÃOS. AF_04/2023 (M2)
Material |  | FONTE | UNID | COEFICIENTE | PREÇO UNITÁRIO | TOTAL
00035692 | TINTA LATEX ACRILICA STANDARD, COR BRANCA | SINAPI | L | 0.2367 | 18.29 | 4.32
|  |  |  | TOTAL Material: |  | 4.32
Mão de Obra com Encargos Complementares |  | FONTE | UNID | COEFICIENTE | PREÇO UNITÁRIO | TOTAL
88310 | PINTOR COM ENCARGOS COMPLEMENTARES | SINAPI | H | 0.1631 | 24.55 | 4
88316 | SERVENTE COM ENCARGOS COMPLEMENTARES | SINAPI | H | 0.0544 | 17.46 | 0.94
|  |  |  | TOTAL Mão de Obra com Encargos Complementares: |  | 4.94
|  |  |  | VALOR: |  | 9.26
5.5.1.3. 88494 EMASSAMENTO COM MASSA LÁTEX, APLICAÇÃO EM TETO, UMA DEMÃO, LIXAMENTO MANUAL. AF_04/2023 (M2)
Material |  | FONTE | UNID | COEFICIENTE | PREÇO UNITÁRIO | TOTAL
00003767 | LIXA EM FOLHA PARA PAREDE OU MADEIRA, NUMERO 120, COR VERMELHA | SINAPI | UN | 0.0401 | 1.55 | 0.06
00043626 | MASSA CORRIDA PARA SUPERFICIES DE AMBIENTES INTERNOS | SINAPI | KG | 0.7288 | 4.6 | 3.35
|  |  |  | TOTAL Material: |  | 3.41
Mão de Obra com Encargos Complementares |  | FONTE | UNID | COEFICIENTE | PREÇO UNITÁRIO | TOTAL
88310 | PINTOR COM ENCARGOS COMPLEMENTARES | SINAPI | H | 0.5054 | 24.55 | 12.4
88316 | SERVENTE COM ENCARGOS COMPLEMENTARES | SINAPI | H | 0.1685 | 17.46 | 2.94
|  |  |  | TOTAL Mão de Obra com Encargos Complementares: |  | 15.34
|  |  |  | VALOR: |  | 18.75
5.5.1.4. 104640 PINTURA LÁTEX ACRÍLICA STANDARD, APLICAÇÃO MANUAL EM TETO, DUAS DEMÃOS. AF_04/2023 (M2)
Material |  | FONTE | UNID | COEFICIENTE | PREÇO UNITÁRIO | TOTAL
00035692 | TINTA LATEX ACRILICA STANDARD, COR BRANCA | SINAPI | L | 0.2367 | 18.29 | 4.32
|  |  |  | TOTAL Material: |  | 4.32
Mão de Obra com Encargos Complementares |  | FONTE | UNID | COEFICIENTE | PREÇO UNITÁRIO | TOTAL
88310 | PINTOR COM ENCARGOS COMPLEMENTARES | SINAPI | H | 0.227 | 24.55 | 5.57
88316 | SERVENTE COM ENCARGOS COMPLEMENTARES | SINAPI | H | 0.0757 | 17.46 | 1.32
|  |  |  | TOTAL Mão de Obra com Encargos Complementares: |  | 6.89
|  |  |  | VALOR: |  | 11.21
5.5.2.1. 88485 FUNDO SELADOR ACRÍLICO, APLICAÇÃO MANUAL EM PAREDE, UMA DEMÃO. AF_04/2023 (M2)
Material |  | FONTE | UNID | COEFICIENTE | PREÇO UNITÁRIO | TOTAL
00006085 | SELADOR ACRILICO OPACO PREMIUM INTERIOR/EXTERIOR | SINAPI | L | 0.1666 | 8.89 | 1.48
|  |  |  | TOTAL Material: |  | 1.48
Mão de Obra com Encargos Complementares |  | FONTE | UNID | COEFICIENTE | PREÇO UNITÁRIO | TOTAL
88310 | PINTOR COM ENCARGOS COMPLEMENTARES | SINAPI | H | 0.0666 | 24.55 | 1.63
88316 | SERVENTE COM ENCARGOS COMPLEMENTARES | SINAPI | H | 0.0222 | 17.46 | 0.38
|  |  |  | TOTAL Mão de Obra com Encargos Complementares: |  | 2.01
|  |  |  | VALOR: |  | 3.49
5.5.2.2. 95305 TEXTURA ACRÍLICA, APLICAÇÃO MANUAL EM PAREDE, UMA DEMÃO. AF_04/2023 (M2)
Material |  | FONTE | UNID | COEFICIENTE | PREÇO UNITÁRIO | TOTAL
00038877 | MASSA PREMIUM PARA TEXTURA LISA DE BASE ACRILICA, USO INTERNO E EXTERNO | SINAPI | KG | 1.1074 | 6.67 | 7.38
|  |  |  | TOTAL Material: |  | 7.38
Mão de Obra com Encargos Complementares |  | FONTE | UNID | COEFICIENTE | PREÇO UNITÁRIO | TOTAL
88310 | PINTOR COM ENCARGOS COMPLEMENTARES | SINAPI | H | 0.1541 | 24.55 | 3.78
88316 | SERVENTE COM ENCARGOS COMPLEMENTARES | SINAPI | H | 0.0514 | 17.46 | 0.89
|  |  |  | TOTAL Mão de Obra com Encargos Complementares: |  | 4.67
|  |  |  | VALOR: |  | 12.05
5.5.3.1. 102220 PINTURA TINTA DE ACABAMENTO (PIGMENTADA) ESMALTE SINTÉTICO BRILHANTE EM MADEIRA, 2 DEMÃOS. AF_01/2021 (M2)
Material |  | FONTE | UNID | COEFICIENTE | PREÇO UNITÁRIO | TOTAL
00005318 | DILUENTE AGUARRAS | SINAPI | L | 0.0125 | 19.8 | 0.24
00007292 | TINTA ESMALTE SINTETICO PREMIUM BRILHANTE | SINAPI | L | 0.1253 | 40.81 | 5.11
|  |  |  | TOTAL Material: |  | 5.35
Mão de Obra com Encargos Complementares |  | FONTE | UNID | COEFICIENTE | PREÇO UNITÁRIO | TOTAL
88310 | PINTOR COM ENCARGOS COMPLEMENTARES | SINAPI | H | 0.3805 | 24.55 | 9.34
|  |  |  | TOTAL Mão de Obra com Encargos Complementares: |  | 9.34
|  |  |  | VALOR: |  | 14.69
6.1.1. 96622 LASTRO COM MATERIAL GRANULAR, APLICADO EM PISOS OU LAJES SOBRE SOLO, ESPESSURA DE *5 CM*. AF_01/2024 (CALÇADA) (M3)
Equipamento Custo Horário |  | FONTE | UNID | COEFICIENTE | PREÇO UNITÁRIO | TOTAL
91278 | PLACA VIBRATÓRIA REVERSÍVEL COM MOTOR 4 TEMPOS A GASOLINA, FORÇA CENTRÍFUGA DE 25 KN (2500 KGF), POTÊNCIA 5,5 CV - CHI DIURNO. AF_08/2015 | SINAPI | CHI | 0.03 | 0.67 | 0.02
91277 | PLACA VIBRATÓRIA REVERSÍVEL COM MOTOR 4 TEMPOS A GASOLINA, FORÇA CENTRÍFUGA DE 25 KN (2500 KGF), POTÊNCIA 5,5 CV - CHP DIURNO. AF_08/2015 | SINAPI | CHP | 0.032 | 10.72 | 0.34
|  |  |  | TOTAL Equipamento Custo Horário: |  | 0.36
Material |  | FONTE | UNID | COEFICIENTE | PREÇO UNITÁRIO | TOTAL
00004718 | PEDRA BRITADA N. 2 (19 A 38 MM) POSTO PEDREIRA/FORNECEDOR, SEM FRETE | SINAPI | M3 | 1.38 | 63.86 | 88.12
|  |  |  | TOTAL Material: |  | 88.12
Mão de Obra com Encargos Complementares |  | FONTE | UNID | COEFICIENTE | PREÇO UNITÁRIO | TOTAL
88309 | PEDREIRO COM ENCARGOS COMPLEMENTARES | SINAPI | H | 1.942 | 24.71 | 47.98
88316 | SERVENTE COM ENCARGOS COMPLEMENTARES | SINAPI | H | 0.765 | 17.46 | 13.35
|  |  |  | TOTAL Mão de Obra com Encargos Complementares: |  | 61.33
|  |  |  | VALOR: |  | 149.81
6.1.2. 94990 EXECUÇÃO DE PASSEIO (CALÇADA) OU PISO DE CONCRETO COM CONCRETO MOLDADO IN LOCO, FEITO EM OBRA, ACABAMENTO CONVENCIONAL, NÃO ARMADO. AF_08/2022 (M3)
Material |  | FONTE | UNID | COEFICIENTE | PREÇO UNITÁRIO | TOTAL
00002692 | DESMOLDANTE PROTETOR PARA FORMAS DE MADEIRA, DE BASE OLEOSA EMULSIONADA EM AGUA | SINAPI | L | 0.0213 | 6.38 | 0.13
00005068 | PREGO DE ACO POLIDO COM CABECA 17 X 21 (2 X 11) | SINAPI | KG | 0.2994 | 15.64 | 4.68
00004509 | SARRAFO *2,5 X 10* CM EM PINUS, MISTA OU EQUIVALENTE DA REGIAO - BRUTA | SINAPI | M | 3.125 | 3.66 | 11.43
00004517 | SARRAFO *2,5 X 7,5* CM EM PINUS, MISTA OU EQUIVALENTE DA REGIAO - BRUTA | SINAPI | M | 2.5 | 2.52 | 6.3
|  |  |  | TOTAL Material: |  | 22.54
Mão de Obra com Encargos Complementares |  | FONTE | UNID | COEFICIENTE | PREÇO UNITÁRIO | TOTAL
88262 | CARPINTEIRO DE FORMAS COM ENCARGOS COMPLEMENTARES | SINAPI | H | 1.6268 | 24.47 | 39.8
88309 | PEDREIRO COM ENCARGOS COMPLEMENTARES | SINAPI | H | 1.4149 | 24.71 | 34.96
88316 | SERVENTE COM ENCARGOS COMPLEMENTARES | SINAPI | H | 3.0417 | 17.46 | 53.1
|  |  |  | TOTAL Mão de Obra com Encargos Complementares: |  | 127.86
Serviço |  | FONTE | UNID | COEFICIENTE | PREÇO UNITÁRIO | TOTAL
94964 | CONCRETO FCK = 20MPA, TRAÇO 1:2,7:3 (EM MASSA SECA DE CIMENTO/ AREIA MÉDIA/ BRITA 1) - PREPARO MECÂNICO COM BETONEIRA 400 L. AF_05/2021 | SINAPI | M3 | 1.2315 | 435.04 | 535.75
|  |  |  | TOTAL Serviço: |  | 535.75
|  |  |  | VALOR: |  | 686.15
6.2.1. 96622 LASTRO COM MATERIAL GRANULAR, APLICADO EM PISOS OU LAJES SOBRE SOLO, ESPESSURA DE *5 CM*. AF_01/2024 (M3)
Equipamento Custo Horário |  | FONTE | UNID | COEFICIENTE | PREÇO UNITÁRIO | TOTAL
91278 | PLACA VIBRATÓRIA REVERSÍVEL COM MOTOR 4 TEMPOS A GASOLINA, FORÇA CENTRÍFUGA DE 25 KN (2500 KGF), POTÊNCIA 5,5 CV - CHI DIURNO. AF_08/2015 | SINAPI | CHI | 0.03 | 0.67 | 0.02
91277 | PLACA VIBRATÓRIA REVERSÍVEL COM MOTOR 4 TEMPOS A GASOLINA, FORÇA CENTRÍFUGA DE 25 KN (2500 KGF), POTÊNCIA 5,5 CV - CHP DIURNO. AF_08/2015 | SINAPI | CHP | 0.032 | 10.72 | 0.34
|  |  |  | TOTAL Equipamento Custo Horário: |  | 0.36
Material |  | FONTE | UNID | COEFICIENTE | PREÇO UNITÁRIO | TOTAL
00004718 | PEDRA BRITADA N. 2 (19 A 38 MM) POSTO PEDREIRA/FORNECEDOR, SEM FRETE | SINAPI | M3 | 1.38 | 63.86 | 88.12
|  |  |  | TOTAL Material: |  | 88.12
Mão de Obra com Encargos Complementares |  | FONTE | UNID | COEFICIENTE | PREÇO UNITÁRIO | TOTAL
88309 | PEDREIRO COM ENCARGOS COMPLEMENTARES | SINAPI | H | 1.942 | 24.71 | 47.98
88316 | SERVENTE COM ENCARGOS COMPLEMENTARES | SINAPI | H | 0.765 | 17.46 | 13.35
|  |  |  | TOTAL Mão de Obra com Encargos Complementares: |  | 61.33
|  |  |  | VALOR: |  | 149.81
6.2.2. 95241 LASTRO DE CONCRETO MAGRO, APLICADO EM PISOS, LAJES SOBRE SOLO OU RADIERS, ESPESSURA DE 5 CM. AF_01/2024 (M2)
Mão de Obra com Encargos Complementares |  | FONTE | UNID | COEFICIENTE | PREÇO UNITÁRIO | TOTAL
88309 | PEDREIRO COM ENCARGOS COMPLEMENTARES | SINAPI | H | 0.25415 | 24.71 | 6.28
88316 | SERVENTE COM ENCARGOS COMPLEMENTARES | SINAPI | H | 0.0919 | 17.46 | 1.6
|  |  |  | TOTAL Mão de Obra com Encargos Complementares: |  | 7.88
Serviço |  | FONTE | UNID | COEFICIENTE | PREÇO UNITÁRIO | TOTAL
94968 | CONCRETO MAGRO PARA LASTRO, TRAÇO 1:4,5:4,5 (EM MASSA SECA DE CIMENTO/ AREIA MÉDIA/ BRITA 1) - PREPARO MECÂNICO COM BETONEIRA 600 L. AF_05/2021 | SINAPI | M3 | 0.069 | 356.23 | 24.57
|  |  |  | TOTAL Serviço: |  | 24.57
|  |  |  | VALOR: |  | 32.45
6.2.3. 87620 CONTRAPISO EM ARGAMASSA TRAÇO 1:4 (CIMENTO E AREIA), PREPARO MECÂNICO COM BETONEIRA 400 L, APLICADO EM ÁREAS SECAS SOBRE LAJE, ADERIDO, ACABAMENTO NÃO REFORÇADO, ESPESSURA 2CM. AF_07/2021 (M2)
Material |  | FONTE | UNID | COEFICIENTE | PREÇO UNITÁRIO | TOTAL
00007334 | ADITIVO ADESIVO LIQUIDO PARA ARGAMASSAS DE REVESTIMENTOS CIMENTICIOS | SINAPI | L | 0.21 | 15.93 | 3.34
00001379 | CIMENTO PORTLAND COMPOSTO CP II-32 | SINAPI | KG | 0.5 | 0.7 | 0.35
|  |  |  | TOTAL Material: |  | 3.69
Mão de Obra com Encargos Complementares |  | FONTE | UNID | COEFICIENTE | PREÇO UNITÁRIO | TOTAL
88309 | PEDREIRO COM ENCARGOS COMPLEMENTARES | SINAPI | H | 0.214 | 24.71 | 5.28
88316 | SERVENTE COM ENCARGOS COMPLEMENTARES | SINAPI | H | 0.107 | 17.46 | 1.86
|  |  |  | TOTAL Mão de Obra com Encargos Complementares: |  | 7.14
Serviço |  | FONTE | UNID | COEFICIENTE | PREÇO UNITÁRIO | TOTAL
87301 | ARGAMASSA TRAÇO 1:4 (EM VOLUME DE CIMENTO E AREIA MÉDIA ÚMIDA) PARA CONTRAPISO, PREPARO MECÂNICO COM BETONEIRA 400 L. AF_08/2019 | SINAPI | M3 | 0.031 | 595.34 | 18.45
|  |  |  | TOTAL Serviço: |  | 18.45
|  |  |  | VALOR: |  | 29.28
6.2.4. 87248 REVESTIMENTO CERÂMICO PARA PISO COM PLACAS TIPO ESMALTADA DE DIMENSÕES 35X35 CM APLICADA EM AMBIENTES DE ÁREA MAIOR QUE 10 M2. AF_02/2023_PE (M2)
Material |  | FONTE | UNID | COEFICIENTE | PREÇO UNITÁRIO | TOTAL
00001381 | ARGAMASSA COLANTE AC I PARA CERAMICAS | SINAPI | KG | 9.1325 | 0.76 | 6.94
00001287 | PISO EM CERAMICA ESMALTADA, COR LISA, PEI MAIOR OU IGUAL A 4, FORMATO MENOR OU IGUAL A 2025 CM2 | SINAPI | M2 | 1.0571 | 33.89 | 35.82
00034357 | REJUNTE CIMENTICIO, QUALQUER COR | SINAPI | KG | 0.241 | 4.46 | 1.07
|  |  |  | TOTAL Material: |  | 43.83
Mão de Obra com Encargos Complementares |  | FONTE | UNID | COEFICIENTE | PREÇO UNITÁRIO | TOTAL
88256 | AZULEJISTA OU LADRILHISTA COM ENCARGOS COMPLEMENTARES | SINAPI | H | 0.2411 | 24.55 | 5.91
88316 | SERVENTE COM ENCARGOS COMPLEMENTARES | SINAPI | H | 0.129 | 17.46 | 2.25
|  |  |  | TOTAL Mão de Obra com Encargos Complementares: |  | 8.16
|  |  |  | VALOR: |  | 51.99
6.3.1. 88648 RODAPÉ CERÂMICO DE 7CM DE ALTURA COM PLACAS TIPO ESMALTADA EXTRA DE DIMENSÕES 35X35CM. AF_06/2014 (M)
Material |  | FONTE | UNID | COEFICIENTE | PREÇO UNITÁRIO | TOTAL
00001381 | ARGAMASSA COLANTE AC I PARA CERAMICAS | SINAPI | KG | 0.6392 | 0.76 | 0.48
00001287 | PISO EM CERAMICA ESMALTADA, COR LISA, PEI MAIOR OU IGUAL A 4, FORMATO MENOR OU IGUAL A 2025 CM2 | SINAPI | M2 | 0.1225 | 33.89 | 4.15
00034357 | REJUNTE CIMENTICIO, QUALQUER COR | SINAPI | KG | 0.092 | 4.46 | 0.41
|  |  |  | TOTAL Material: |  | 5.04
Mão de Obra com Encargos Complementares |  | FONTE | UNID | COEFICIENTE | PREÇO UNITÁRIO | TOTAL
88256 | AZULEJISTA OU LADRILHISTA COM ENCARGOS COMPLEMENTARES | SINAPI | H | 0.0726 | 24.55 | 1.78
88316 | SERVENTE COM ENCARGOS COMPLEMENTARES | SINAPI | H | 0.0286 | 17.46 | 0.49
|  |  |  | TOTAL Mão de Obra com Encargos Complementares: |  | 2.27
|  |  |  | VALOR: |  | 7.31
6.3.2. 98689 SOLEIRA EM GRANITO, LARGURA 15 CM, ESPESSURA 2,0 CM. AF_09/2020 (M)
Material |  | FONTE | UNID | COEFICIENTE | PREÇO UNITÁRIO | TOTAL
00037595 | ARGAMASSA COLANTE TIPO AC III | SINAPI | KG | 1.29 | 2.33 | 3
00020232 | SOLEIRA EM GRANITO, POLIDO, TIPO ANDORINHA/ QUARTZ/ CASTELO/ CORUMBA OU OUTROS EQUIVALENTES DA REGIAO, L= *15* CM, E= *2,0* CM | SINAPI | M | 1 | 94.81 | 94.81
|  |  |  | TOTAL Material: |  | 97.81
Mão de Obra com Encargos Complementares |  | FONTE | UNID | COEFICIENTE | PREÇO UNITÁRIO | TOTAL
88274 | MARMORISTA/GRANITEIRO COM ENCARGOS COMPLEMENTARES | SINAPI | H | 0.547 | 27.88 | 15.25
88316 | SERVENTE COM ENCARGOS COMPLEMENTARES | SINAPI | H | 0.273 | 17.46 | 4.76
|  |  |  | TOTAL Mão de Obra com Encargos Complementares: |  | 20.01
|  |  |  | VALOR: |  | 117.82
6.3.3. 101965 PEITORIL LINEAR EM GRANITO OU MÁRMORE, L = 15CM, ASSENTADO COM ARGAMASSA 1:6 COM ADITIVO. AF_11/2020 (M)
Equipamento Custo Horário |  | FONTE | UNID | COEFICIENTE | PREÇO UNITÁRIO | TOTAL
91693 | SERRA CIRCULAR DE BANCADA COM MOTOR ELÉTRICO POTÊNCIA DE 5HP, COM COIFA PARA DISCO 10" - CHI DIURNO. AF_08/2015 | SINAPI | CHI | 0.398 | 24.18 | 9.62
91692 | SERRA CIRCULAR DE BANCADA COM MOTOR ELÉTRICO POTÊNCIA DE 5HP, COM COIFA PARA DISCO 10" - CHP DIURNO. AF_08/2015 | SINAPI | CHP | 0.021 | 25.21 | 0.52
|  |  |  | TOTAL Equipamento Custo Horário: |  | 10.14
Material |  | FONTE | UNID | COEFICIENTE | PREÇO UNITÁRIO | TOTAL
00034747 | PEITORIL EM MARMORE, POLIDO, BRANCO COMUM, L= *15* CM, E= *2,0* CM, COM PINGADEIRA | SINAPI | M | 1.04 | 115.71 | 120.33
|  |  |  | TOTAL Material: |  | 120.33
Mão de Obra com Encargos Complementares |  | FONTE | UNID | COEFICIENTE | PREÇO UNITÁRIO | TOTAL
88274 | MARMORISTA/GRANITEIRO COM ENCARGOS COMPLEMENTARES | SINAPI | H | 0.419 | 27.88 | 11.68
88316 | SERVENTE COM ENCARGOS COMPLEMENTARES | SINAPI | H | 0.209 | 17.46 | 3.64
|  |  |  | TOTAL Mão de Obra com Encargos Complementares: |  | 15.32
Serviço |  | FONTE | UNID | COEFICIENTE | PREÇO UNITÁRIO | TOTAL
87283 | ARGAMASSA TRAÇO 1:6 (EM VOLUME DE CIMENTO E AREIA MÉDIA ÚMIDA) COM ADIÇÃO DE PLASTIFICANTE PARA EMBOÇO/MASSA ÚNICA/ASSENTAMENTO DE ALVENARIA DE VEDAÇÃO, PREPARO MECÂNICO COM BETONEIRA 400 L. AF_08/2019 | SINAPI | M3 | 0.006 | 451.15 | 2.7
|  |  |  | TOTAL Serviço: |  | 2.7
|  |  |  | VALOR: |  | 148.49
7.1.1.1. 91941 CAIXA RETANGULAR 4" X 2" BAIXA (0,30 M DO PISO), PVC, INSTALADA EM PAREDE - FORNECIMENTO E INSTALAÇÃO. AF_03/2023 (UN)
Material |  | FONTE | UNID | COEFICIENTE | PREÇO UNITÁRIO | TOTAL
00001872 | CAIXA DE PASSAGEM, EM PVC, DE 4" X 2", PARA ELETRODUTO FLEXIVEL CORRUGADO | SINAPI | UN | 1 | 4.13 | 4.13
|  |  |  | TOTAL Material: |  | 4.13
Mão de Obra com Encargos Complementares |  | FONTE | UNID | COEFICIENTE | PREÇO UNITÁRIO | TOTAL
88247 | AUXILIAR DE ELETRICISTA COM ENCARGOS COMPLEMENTARES | SINAPI | H | 0.164 | 19.22 | 3.15
88264 | ELETRICISTA COM ENCARGOS COMPLEMENTARES | SINAPI | H | 0.164 | 25.1 | 4.11
|  |  |  | TOTAL Mão de Obra com Encargos Complementares: |  | 7.26
Serviço |  | FONTE | UNID | COEFICIENTE | PREÇO UNITÁRIO | TOTAL
88629 | ARGAMASSA TRAÇO 1:3 (EM VOLUME DE CIMENTO E AREIA MÉDIA ÚMIDA), PREPARO MANUAL. AF_08/2019 | SINAPI | M3 | 0.0009 | 615.11 | 0.55
|  |  |  | TOTAL Serviço: |  | 0.55
|  |  |  | VALOR: |  | 11.94
7.1.1.2. 91940 CAIXA RETANGULAR 4" X 2" MÉDIA (1,30 M DO PISO), PVC, INSTALADA EM PAREDE - FORNECIMENTO E INSTALAÇÃO. AF_03/2023 (UN)
Material |  | FONTE | UNID | COEFICIENTE | PREÇO UNITÁRIO | TOTAL
00001872 | CAIXA DE PASSAGEM, EM PVC, DE 4" X 2", PARA ELETRODUTO FLEXIVEL CORRUGADO | SINAPI | UN | 1 | 4.13 | 4.13
|  |  |  | TOTAL Material: |  | 4.13
Mão de Obra com Encargos Complementares |  | FONTE | UNID | COEFICIENTE | PREÇO UNITÁRIO | TOTAL
88247 | AUXILIAR DE ELETRICISTA COM ENCARGOS COMPLEMENTARES | SINAPI | H | 0.291 | 19.22 | 5.59
88264 | ELETRICISTA COM ENCARGOS COMPLEMENTARES | SINAPI | H | 0.291 | 25.1 | 7.3
|  |  |  | TOTAL Mão de Obra com Encargos Complementares: |  | 12.89
Serviço |  | FONTE | UNID | COEFICIENTE | PREÇO UNITÁRIO | TOTAL
88629 | ARGAMASSA TRAÇO 1:3 (EM VOLUME DE CIMENTO E AREIA MÉDIA ÚMIDA), PREPARO MANUAL. AF_08/2019 | SINAPI | M3 | 0.0009 | 615.11 | 0.55
|  |  |  | TOTAL Serviço: |  | 0.55
|  |  |  | VALOR: |  | 17.57
7.1.1.3. 91939 CAIXA RETANGULAR 4" X 2" ALTA (2,00 M DO PISO), PVC, INSTALADA EM PAREDE - FORNECIMENTO E INSTALAÇÃO. AF_03/2023 (UN)
Material |  | FONTE | UNID | COEFICIENTE | PREÇO UNITÁRIO | TOTAL
00001872 | CAIXA DE PASSAGEM, EM PVC, DE 4" X 2", PARA ELETRODUTO FLEXIVEL CORRUGADO | SINAPI | UN | 1 | 4.13 | 4.13
|  |  |  | TOTAL Material: |  | 4.13
Mão de Obra com Encargos Complementares |  | FONTE | UNID | COEFICIENTE | PREÇO UNITÁRIO | TOTAL
88247 | AUXILIAR DE ELETRICISTA COM ENCARGOS COMPLEMENTARES | SINAPI | H | 0.55 | 19.22 | 10.57
88264 | ELETRICISTA COM ENCARGOS COMPLEMENTARES | SINAPI | H | 0.55 | 25.1 | 13.8
|  |  |  | TOTAL Mão de Obra com Encargos Complementares: |  | 24.37
Serviço |  | FONTE | UNID | COEFICIENTE | PREÇO UNITÁRIO | TOTAL
88629 | ARGAMASSA TRAÇO 1:3 (EM VOLUME DE CIMENTO E AREIA MÉDIA ÚMIDA), PREPARO MANUAL. AF_08/2019 | SINAPI | M3 | 0.0009 | 615.11 | 0.55
|  |  |  | TOTAL Serviço: |  | 0.55
|  |  |  | VALOR: |  | 29.05
7.1.1.4. 91936 CAIXA OCTOGONAL 4" X 4", PVC, INSTALADA EM LAJE - FORNECIMENTO E INSTALAÇÃO. AF_03/2023 (UN)
Material |  | FONTE | UNID | COEFICIENTE | PREÇO UNITÁRIO | TOTAL
00012001 | CAIXA OCTOGONAL DE FUNDO MOVEL, EM PVC, DE 4" X 4", PARA ELETRODUTO FLEXIVEL CORRUGADO | SINAPI | UN | 1 | 10.67 | 10.67
|  |  |  | TOTAL Material: |  | 10.67
Mão de Obra com Encargos Complementares |  | FONTE | UNID | COEFICIENTE | PREÇO UNITÁRIO | TOTAL
88247 | AUXILIAR DE ELETRICISTA COM ENCARGOS COMPLEMENTARES | SINAPI | H | 0.222 | 19.22 | 4.26
88264 | ELETRICISTA COM ENCARGOS COMPLEMENTARES | SINAPI | H | 0.222 | 25.1 | 5.57
|  |  |  | TOTAL Mão de Obra com Encargos Complementares: |  | 9.83
|  |  |  | VALOR: |  | 20.5
7.1.1.5. 91845 ELETRODUTO FLEXÍVEL CORRUGADO REFORÇADO, PVC, DN 25 MM (3/4"), PARA CIRCUITOS TERMINAIS, INSTALADO EM LAJE - FORNECIMENTO E INSTALAÇÃO. AF_03/2023 (M)
Material |  | FONTE | UNID | COEFICIENTE | PREÇO UNITÁRIO | TOTAL
00043132 | ARAME RECOZIDO 16 BWG, D = 1,65 MM (0,016 KG/M) OU 18 BWG, D = 1,25 MM (0,01 KG/M) | SINAPI | KG | 0.0018 | 26.9 | 0.04
00039244 | ELETRODUTO PVC FLEXIVEL CORRUGADO, REFORCADO, COR LARANJA, DE 25 MM, PARA LAJES E PISOS | SINAPI | M | 1.1 | 5.74 | 6.31
|  |  |  | TOTAL Material: |  | 6.35
Mão de Obra com Encargos Complementares |  | FONTE | UNID | COEFICIENTE | PREÇO UNITÁRIO | TOTAL
88247 | AUXILIAR DE ELETRICISTA COM ENCARGOS COMPLEMENTARES | SINAPI | H | 0.071 | 19.22 | 1.36
88264 | ELETRICISTA COM ENCARGOS COMPLEMENTARES | SINAPI | H | 0.071 | 25.1 | 1.78
|  |  |  | TOTAL Mão de Obra com Encargos Complementares: |  | 3.14
|  |  |  | VALOR: |  | 9.49
7.1.1.6. 101879 QUADRO DE DISTRIBUIÇÃO DE ENERGIA EM PVC, DE EMBUTIR, COM BARRAMENTO BIFÁSICO, PARA 24 DISJUNTORES DIN. FORNECIMENTO E INSTALAÇÃO. AF_10/2020 (UN)
Material |  | FONTE | UNID | COEFICIENTE | PREÇO UNITÁRIO | TOTAL
00039806 | QUADRO DE DISTRIBUICAO, EM PVC, DE EMBUTIR, COM BARRAMENTO TERRA / NEUTRO, PARA 18 DISJUNTORES NEMA OU 24 DISJUNTORES DIN | SINAPI | UN | 1 | 415.58 | 415.58
|  |  |  | TOTAL Material: |  | 415.58
Mão de Obra com Encargos Complementares |  | FONTE | UNID | COEFICIENTE | PREÇO UNITÁRIO | TOTAL
88247 | AUXILIAR DE ELETRICISTA COM ENCARGOS COMPLEMENTARES | SINAPI | H | 0.5346 | 19.22 | 10.28
88264 | ELETRICISTA COM ENCARGOS COMPLEMENTARES | SINAPI | H | 0.5346 | 25.1 | 13.42
|  |  |  | TOTAL Mão de Obra com Encargos Complementares: |  | 23.7
Serviço |  | FONTE | UNID | COEFICIENTE | PREÇO UNITÁRIO | TOTAL
87367 | ARGAMASSA TRAÇO 1:1:6 (EM VOLUME DE CIMENTO, CAL E AREIA MÉDIA ÚMIDA) PARA EMBOÇO/MASSA ÚNICA/ASSENTAMENTO DE ALVENARIA DE VEDAÇÃO, PREPARO MANUAL. AF_08/2019 | SINAPI | M3 | 0.0144 | 612.96 | 8.83
|  |  |  | TOTAL Serviço: |  | 8.83
|  |  |  | VALOR: |  | 448.11
7.1.1.7. 97881 CAIXA ENTERRADA ELÉTRICA RETANGULAR, EM CONCRETO PRÉ-MOLDADO, FUNDO COM BRITA, DIMENSÕES INTERNAS: 0,3X0,3X0,3 M. AF_12/2020 (UN)
Material |  | FONTE | UNID | COEFICIENTE | PREÇO UNITÁRIO | TOTAL
00043429 | CAIXA DE CONCRETO ARMADO PRE-MOLDADO, SEM FUNDO, QUADRADA, DIMENSOES DE 0,30 X 0,30 X 0,30 M | SINAPI | UN | 1 | 106.98 | 106.98
|  |  |  | TOTAL Material: |  | 106.98
Mão de Obra com Encargos Complementares |  | FONTE | UNID | COEFICIENTE | PREÇO UNITÁRIO | TOTAL
88309 | PEDREIRO COM ENCARGOS COMPLEMENTARES | SINAPI | H | 0.0243 | 24.71 | 0.6
88316 | SERVENTE COM ENCARGOS COMPLEMENTARES | SINAPI | H | 0.0191 | 17.46 | 0.33
|  |  |  | TOTAL Mão de Obra com Encargos Complementares: |  | 0.93
Serviço |  | FONTE | UNID | COEFICIENTE | PREÇO UNITÁRIO | TOTAL
97733 | PEÇA RETANGULAR PRÉ-MOLDADA, VOLUME DE CONCRETO DE ATÉ 10 LITROS, TAXA DE AÇO APROXIMADA DE 30KG/M³. AF_03/2024 | SINAPI | M3 | 0.0091 | 2979.85 | 27.11
101619 | PREPARO DE FUNDO DE VALA COM LARGURA MENOR QUE 1,5 M, COM CAMADA DE BRITA, LANÇAMENTO MANUAL. AF_08/2020 | SINAPI | M3 | 0.036 | 211.61 | 7.61
|  |  |  | TOTAL Serviço: |  | 34.72
|  |  |  | VALOR: |  | 142.63
7.1.2.1. 91926 CABO DE COBRE FLEXÍVEL ISOLADO, 2,5 MM², ANTI-CHAMA 450/750 V, PARA CIRCUITOS TERMINAIS - FORNECIMENTO E INSTALAÇÃO. AF_03/2023 (M)
Material |  | FONTE | UNID | COEFICIENTE | PREÇO UNITÁRIO | TOTAL
00001014 | CABO DE COBRE, FLEXIVEL, CLASSE 4 OU 5, ISOLACAO EM PVC/A, ANTICHAMA BWF-B, 1 CONDUTOR, 450/750 V, SECAO NOMINAL 2,5 MM2 | SINAPI | M | 1.2434 | 2.37 | 2.94
00021127 | FITA ISOLANTE ADESIVA ANTICHAMA, USO ATE 750 V, EM ROLO DE 19 MM X 5 M | SINAPI | UN | 0.0094 | 4.91 | 0.04
|  |  |  | TOTAL Material: |  | 2.98
Mão de Obra com Encargos Complementares |  | FONTE | UNID | COEFICIENTE | PREÇO UNITÁRIO | TOTAL
88247 | AUXILIAR DE ELETRICISTA COM ENCARGOS COMPLEMENTARES | SINAPI | H | 0.029 | 19.22 | 0.55
88264 | ELETRICISTA COM ENCARGOS COMPLEMENTARES | SINAPI | H | 0.029 | 25.1 | 0.72
|  |  |  | TOTAL Mão de Obra com Encargos Complementares: |  | 1.27
|  |  |  | VALOR: |  | 4.25
7.1.2.2. 91928 CABO DE COBRE FLEXÍVEL ISOLADO, 4 MM², ANTI-CHAMA 450/750 V, PARA CIRCUITOS TERMINAIS - FORNECIMENTO E INSTALAÇÃO. AF_03/2023 (M)
Material |  | FONTE | UNID | COEFICIENTE | PREÇO UNITÁRIO | TOTAL
00000981 | CABO DE COBRE, FLEXIVEL, CLASSE 4 OU 5, ISOLACAO EM PVC/A, ANTICHAMA BWF-B, 1 CONDUTOR, 450/750 V, SECAO NOMINAL 4 MM2 | SINAPI | M | 1.2434 | 3.93 | 4.88
00021127 | FITA ISOLANTE ADESIVA ANTICHAMA, USO ATE 750 V, EM ROLO DE 19 MM X 5 M | SINAPI | UN | 0.0094 | 4.91 | 0.04
|  |  |  | TOTAL Material: |  | 4.92
Mão de Obra com Encargos Complementares |  | FONTE | UNID | COEFICIENTE | PREÇO UNITÁRIO | TOTAL
88247 | AUXILIAR DE ELETRICISTA COM ENCARGOS COMPLEMENTARES | SINAPI | H | 0.039 | 19.22 | 0.74
88264 | ELETRICISTA COM ENCARGOS COMPLEMENTARES | SINAPI | H | 0.039 | 25.1 | 0.97
|  |  |  | TOTAL Mão de Obra com Encargos Complementares: |  | 1.71
|  |  |  | VALOR: |  | 6.63
7.1.2.3. 91930 CABO DE COBRE FLEXÍVEL ISOLADO, 6 MM², ANTI-CHAMA 450/750 V, PARA CIRCUITOS TERMINAIS - FORNECIMENTO E INSTALAÇÃO. AF_03/2023 (M)
Material |  | FONTE | UNID | COEFICIENTE | PREÇO UNITÁRIO | TOTAL
00000982 | CABO DE COBRE, FLEXIVEL, CLASSE 4 OU 5, ISOLACAO EM PVC/A, ANTICHAMA BWF-B, 1 CONDUTOR, 450/750 V, SECAO NOMINAL 6 MM2 | SINAPI | M | 1.2434 | 5.65 | 7.02
00021127 | FITA ISOLANTE ADESIVA ANTICHAMA, USO ATE 750 V, EM ROLO DE 19 MM X 5 M | SINAPI | UN | 0.0094 | 4.91 | 0.04
|  |  |  | TOTAL Material: |  | 7.06
Mão de Obra com Encargos Complementares |  | FONTE | UNID | COEFICIENTE | PREÇO UNITÁRIO | TOTAL
88247 | AUXILIAR DE ELETRICISTA COM ENCARGOS COMPLEMENTARES | SINAPI | H | 0.051 | 19.22 | 0.98
88264 | ELETRICISTA COM ENCARGOS COMPLEMENTARES | SINAPI | H | 0.051 | 25.1 | 1.28
|  |  |  | TOTAL Mão de Obra com Encargos Complementares: |  | 2.26
|  |  |  | VALOR: |  | 9.32
7.1.2.4. 92979 CABO DE COBRE FLEXÍVEL ISOLADO, 10 MM², ANTI-CHAMA 450/750 V, PARA DISTRIBUIÇÃO - FORNECIMENTO E INSTALAÇÃO. AF_10/2020 (M)
Material |  | FONTE | UNID | COEFICIENTE | PREÇO UNITÁRIO | TOTAL
00000980 | CABO DE COBRE, FLEXIVEL, CLASSE 4 OU 5, ISOLACAO EM PVC/A, ANTICHAMA BWF-B, 1 CONDUTOR, 450/750 V, SECAO NOMINAL 10 MM2 | SINAPI | M | 1.027 | 10.8 | 11.09
00021127 | FITA ISOLANTE ADESIVA ANTICHAMA, USO ATE 750 V, EM ROLO DE 19 MM X 5 M | SINAPI | UN | 0.01 | 4.91 | 0.04
|  |  |  | TOTAL Material: |  | 11.13
Mão de Obra com Encargos Complementares |  | FONTE | UNID | COEFICIENTE | PREÇO UNITÁRIO | TOTAL
88247 | AUXILIAR DE ELETRICISTA COM ENCARGOS COMPLEMENTARES | SINAPI | H | 0.009 | 19.22 | 0.17
88264 | ELETRICISTA COM ENCARGOS COMPLEMENTARES | SINAPI | H | 0.009 | 25.1 | 0.22
|  |  |  | TOTAL Mão de Obra com Encargos Complementares: |  | 0.39
|  |  |  | VALOR: |  | 11.52
7.1.2.5. 00001535 TERMINAL METALICO A PRESSAO PARA 1 CABO DE 6 A 10 MM2, COM 1 FURO DE FIXACAO (UN)
Material |  | FONTE | UNID | COEFICIENTE | PREÇO UNITÁRIO | TOTAL
00001535 | TERMINAL METALICO A PRESSAO PARA 1 CABO DE 6 A 10 MM2, COM 1 FURO DE FIXACAO | SINAPI | UN | 1 | 6.14 | 6.14
|  |  |  | TOTAL Material: |  | 6.14
|  |  |  | VALOR: |  | 6.14
7.1.2.6. 93653 DISJUNTOR MONOPOLAR TIPO DIN, CORRENTE NOMINAL DE 10A - FORNECIMENTO E INSTALAÇÃO. AF_10/2020 (UN)
Material |  | FONTE | UNID | COEFICIENTE | PREÇO UNITÁRIO | TOTAL
00034653 | DISJUNTOR TERMOMAGNETICO PARA TRILHO DIN (IEC), MONOPOLAR, 6 - 32 A | SINAPI | UN | 1 | 10.05 | 10.05
00001570 | TERMINAL A COMPRESSAO EM COBRE ESTANHADO PARA CABO 2,5 MM2, 1 FURO E 1 COMPRESSAO, PARA PARAFUSO DE FIXACAO M5 | SINAPI | UN | 1 | 1.12 | 1.12
|  |  |  | TOTAL Material: |  | 11.17
Mão de Obra com Encargos Complementares |  | FONTE | UNID | COEFICIENTE | PREÇO UNITÁRIO | TOTAL
88247 | AUXILIAR DE ELETRICISTA COM ENCARGOS COMPLEMENTARES | SINAPI | H | 0.0352 | 19.22 | 0.67
88264 | ELETRICISTA COM ENCARGOS COMPLEMENTARES | SINAPI | H | 0.0352 | 25.1 | 0.88
|  |  |  | TOTAL Mão de Obra com Encargos Complementares: |  | 1.55
|  |  |  | VALOR: |  | 12.72
7.1.2.7. 93654 DISJUNTOR MONOPOLAR TIPO DIN, CORRENTE NOMINAL DE 16A - FORNECIMENTO E INSTALAÇÃO. AF_10/2020 (UN)
Material |  | FONTE | UNID | COEFICIENTE | PREÇO UNITÁRIO | TOTAL
00034653 | DISJUNTOR TERMOMAGNETICO PARA TRILHO DIN (IEC), MONOPOLAR, 6 - 32 A | SINAPI | UN | 1 | 10.05 | 10.05
00001570 | TERMINAL A COMPRESSAO EM COBRE ESTANHADO PARA CABO 2,5 MM2, 1 FURO E 1 COMPRESSAO, PARA PARAFUSO DE FIXACAO M5 | SINAPI | UN | 1 | 1.12 | 1.12
|  |  |  | TOTAL Material: |  | 11.17
Mão de Obra com Encargos Complementares |  | FONTE | UNID | COEFICIENTE | PREÇO UNITÁRIO | TOTAL
88247 | AUXILIAR DE ELETRICISTA COM ENCARGOS COMPLEMENTARES | SINAPI | H | 0.0476 | 19.22 | 0.91
88264 | ELETRICISTA COM ENCARGOS COMPLEMENTARES | SINAPI | H | 0.0476 | 25.1 | 1.19
|  |  |  | TOTAL Mão de Obra com Encargos Complementares: |  | 2.1
|  |  |  | VALOR: |  | 13.27
7.1.2.8. 93664 DISJUNTOR BIPOLAR TIPO DIN, CORRENTE NOMINAL DE 32A - FORNECIMENTO E INSTALAÇÃO. AF_10/2020 (UN)
Material |  | FONTE | UNID | COEFICIENTE | PREÇO UNITÁRIO | TOTAL
00034616 | DISJUNTOR TERMOMAGNETICO PARA TRILHO DIN (IEC), BIPOLAR, 6 - 32 A | SINAPI | UN | 1 | 57.62 | 57.62
00001573 | TERMINAL A COMPRESSAO EM COBRE ESTANHADO PARA CABO 6 MM2, 1 FURO E 1 COMPRESSAO, PARA PARAFUSO DE FIXACAO M6 | SINAPI | UN | 2 | 1.73 | 3.46
|  |  |  | TOTAL Material: |  | 61.08
Mão de Obra com Encargos Complementares |  | FONTE | UNID | COEFICIENTE | PREÇO UNITÁRIO | TOTAL
88247 | AUXILIAR DE ELETRICISTA COM ENCARGOS COMPLEMENTARES | SINAPI | H | 0.1823 | 19.22 | 3.5
88264 | ELETRICISTA COM ENCARGOS COMPLEMENTARES | SINAPI | H | 0.1823 | 25.1 | 4.57
|  |  |  | TOTAL Mão de Obra com Encargos Complementares: |  | 8.07
|  |  |  | VALOR: |  | 69.15
7.1.2.9. DR 40A TETRAPOLAR DISPOSITIVO OU INTERRUPTOR DE PROTEÇÃO DIFERENCIAL RESIDUAL TETRAPOLAR 40A, SENSIB. 30MA. FORNECIMENTO E INSTALAÇÃO. (UN)
Material |  | FONTE | UNID | COEFICIENTE | PREÇO UNITÁRIO | TOTAL
00039456 | DISPOSITIVO DR, 4 POLOS, SENSIBILIDADE DE 30 MA, CORRENTE DE 40 A, TIPO AC | SINAPI | UN | 1 | 176.49 | 176.49
|  |  |  | TOTAL Material: |  | 176.49
Mão de Obra com Encargos Complementares |  | FONTE | UNID | COEFICIENTE | PREÇO UNITÁRIO | TOTAL
88247 | AUXILIAR DE ELETRICISTA COM ENCARGOS COMPLEMENTARES | SINAPI | H | 0.6 | 19.22 | 11.53
88264 | ELETRICISTA COM ENCARGOS COMPLEMENTARES | SINAPI | H | 0.6 | 25.1 | 15.06
|  |  |  | TOTAL Mão de Obra com Encargos Complementares: |  | 26.59
|  |  |  | VALOR: |  | 203.08
7.1.2.10. DR 40A BIPOLAR DISPOSITIVO OU INTERRUPTOR DE PROTEÇÃO DIFERENCIAL RESIDUAL BIPOLAR 40A, SENSIB. 30MA. FORNECIMENTO E INSTALAÇÃO. (UN)
Material |  | FONTE | UNID | COEFICIENTE | PREÇO UNITÁRIO | TOTAL
00039446 | DISPOSITIVO DR, 2 POLOS, SENSIBILIDADE DE 30 MA, CORRENTE DE 40 A, TIPO AC | SINAPI | UN | 1 | 157.54 | 157.54
|  |  |  | TOTAL Material: |  | 157.54
Mão de Obra com Encargos Complementares |  | FONTE | UNID | COEFICIENTE | PREÇO UNITÁRIO | TOTAL
88247 | AUXILIAR DE ELETRICISTA COM ENCARGOS COMPLEMENTARES | SINAPI | H | 0.6 | 19.22 | 11.53
88264 | ELETRICISTA COM ENCARGOS COMPLEMENTARES | SINAPI | H | 0.6 | 25.1 | 15.06
|  |  |  | TOTAL Mão de Obra com Encargos Complementares: |  | 26.59
|  |  |  | VALOR: |  | 184.13
7.1.2.11. COM-84333961 DISPOSITIVO DPS CLASSE II, 1 POLO, TENSAO MAXIMA DE 175 V, CORRENTE MAXIMA DE *8* KA (TIPO AC). FORNECIMENTO E INSTALAÇÃO (UN)
Material |  | FONTE | UNID | COEFICIENTE | PREÇO UNITÁRIO | TOTAL
00039465 | DISPOSITIVO DPS CLASSE II, 1 POLO, TENSAO MAXIMA DE 175 V, CORRENTE MAXIMA DE *20* KA (TIPO AC) | SINAPI | UN | 1 | 75.22 | 75.22
|  |  |  | TOTAL Material: |  | 75.22
Mão de Obra com Encargos Complementares |  | FONTE | UNID | COEFICIENTE | PREÇO UNITÁRIO | TOTAL
88247 | AUXILIAR DE ELETRICISTA COM ENCARGOS COMPLEMENTARES | SINAPI | H | 0.6 | 19.22 | 11.53
88264 | ELETRICISTA COM ENCARGOS COMPLEMENTARES | SINAPI | H | 0.6 | 25.1 | 15.06
|  |  |  | TOTAL Mão de Obra com Encargos Complementares: |  | 26.59
|  |  |  | VALOR: |  | 101.81
7.1.3.1. COMP-23750781 SOQUETE DE PORCELANA BASE E27, FIXO DE TETO, PARA LÂMPADAS. (UN)
Material |  | FONTE | UNID | COEFICIENTE | PREÇO UNITÁRIO | TOTAL
00012296 | SOQUETE DE PORCELANA BASE E27, FIXO DE TETO, PARA LAMPADAS | SINAPI | UN | 1 | 4.47 | 4.47
|  |  |  | TOTAL Material: |  | 4.47
Mão de Obra com Encargos Complementares |  | FONTE | UNID | COEFICIENTE | PREÇO UNITÁRIO | TOTAL
88316 | SERVENTE COM ENCARGOS COMPLEMENTARES | SINAPI | H | 0.2231 | 17.46 | 3.9
|  |  |  | TOTAL Mão de Obra com Encargos Complementares: |  | 3.9
|  |  |  | VALOR: |  | 8.37
7.1.3.2. 97607 LUMINÁRIA ARANDELA TIPO TARTARUGA, DE SOBREPOR, COM 1 LÂMPADA LED DE 6 W, SEM REATOR - FORNECIMENTO E INSTALAÇÃO. AF_09/2024 (UN)
Material |  | FONTE | UNID | COEFICIENTE | PREÇO UNITÁRIO | TOTAL
00038193 | LAMPADA LED 6 W BIVOLT BRANCA, FORMATO TRADICIONAL (BASE E27) | SINAPI | UN | 1 | 4.86 | 4.86
00038775 | LUMINARIA TIPO TARTARUGA PARA AREA EXTERNA EM ALUMINIO, COM GRADE, PARA 1 LAMPADA, BASE E27, POTENCIA MAXIMA 40/60 W (NAO INCLUI LAMPADA) | SINAPI | UN | 1 | 80.79 | 80.79
|  |  |  | TOTAL Material: |  | 85.65
Mão de Obra com Encargos Complementares |  | FONTE | UNID | COEFICIENTE | PREÇO UNITÁRIO | TOTAL
88247 | AUXILIAR DE ELETRICISTA COM ENCARGOS COMPLEMENTARES | SINAPI | H | 0.18019 | 19.22 | 3.46
88264 | ELETRICISTA COM ENCARGOS COMPLEMENTARES | SINAPI | H | 0.5766 | 25.1 | 14.47
|  |  |  | TOTAL Mão de Obra com Encargos Complementares: |  | 17.93
|  |  |  | VALOR: |  | 103.58
7.1.3.3. 91953 INTERRUPTOR SIMPLES (1 MÓDULO), 10A/250V, INCLUINDO SUPORTE E PLACA - FORNECIMENTO E INSTALAÇÃO. AF_03/2023 (UN)
Serviço |  | FONTE | UNID | COEFICIENTE | PREÇO UNITÁRIO | TOTAL
91952 | INTERRUPTOR SIMPLES (1 MÓDULO), 10A/250V, SEM SUPORTE E SEM PLACA - FORNECIMENTO E INSTALAÇÃO. AF_03/2023 | SINAPI | UN | 1 | 17.24 | 17.24
91946 | SUPORTE PARAFUSADO COM PLACA DE ENCAIXE 4" X 2" MÉDIO (1,30 M DO PISO) PARA PONTO ELÉTRICO - FORNECIMENTO E INSTALAÇÃO. AF_03/2023 | SINAPI | UN | 1 | 10.15 | 10.15
|  |  |  | TOTAL Serviço: |  | 27.39
|  |  |  | VALOR: |  | 27.39
7.1.3.4. 91965 INTERRUPTOR SIMPLES (2 MÓDULOS) COM INTERRUPTOR PARALELO (1 MÓDULO), 10A/250V, INCLUINDO SUPORTE E PLACA - FORNECIMENTO E INSTALAÇÃO. AF_03/2023 (UN)
Serviço |  | FONTE | UNID | COEFICIENTE | PREÇO UNITÁRIO | TOTAL
91964 | INTERRUPTOR SIMPLES (2 MÓDULOS) COM INTERRUPTOR PARALELO (1 MÓDULO), 10A/250V, SEM SUPORTE E SEM PLACA - FORNECIMENTO E INSTALAÇÃO. AF_03/2023 | SINAPI | UN | 1 | 52.09 | 52.09
91946 | SUPORTE PARAFUSADO COM PLACA DE ENCAIXE 4" X 2" MÉDIO (1,30 M DO PISO) PARA PONTO ELÉTRICO - FORNECIMENTO E INSTALAÇÃO. AF_03/2023 | SINAPI | UN | 1 | 10.15 | 10.15
|  |  |  | TOTAL Serviço: |  | 62.24
|  |  |  | VALOR: |  | 62.24
7.1.3.5. 91957 INTERRUPTOR SIMPLES (1 MÓDULO) COM INTERRUPTOR PARALELO (1 MÓDULO), 10A/250V, INCLUINDO SUPORTE E PLACA - FORNECIMENTO E INSTALAÇÃO. AF_03/2023 (UN)
Serviço |  | FONTE | UNID | COEFICIENTE | PREÇO UNITÁRIO | TOTAL
91956 | INTERRUPTOR SIMPLES (1 MÓDULO) COM INTERRUPTOR PARALELO (1 MÓDULO), 10A/250V, SEM SUPORTE E SEM PLACA - FORNECIMENTO E INSTALAÇÃO. AF_03/2023 | SINAPI | UN | 1 | 37.59 | 37.59
91946 | SUPORTE PARAFUSADO COM PLACA DE ENCAIXE 4" X 2" MÉDIO (1,30 M DO PISO) PARA PONTO ELÉTRICO - FORNECIMENTO E INSTALAÇÃO. AF_03/2023 | SINAPI | UN | 1 | 10.15 | 10.15
|  |  |  | TOTAL Serviço: |  | 47.74
|  |  |  | VALOR: |  | 47.74
7.1.3.6. 92023 INTERRUPTOR SIMPLES (1 MÓDULO) COM 1 TOMADA DE EMBUTIR 2P+T 10 A, INCLUINDO SUPORTE E PLACA - FORNECIMENTO E INSTALAÇÃO. AF_12/2015 (UN)
Serviço |  | FONTE | UNID | COEFICIENTE | PREÇO UNITÁRIO | TOTAL
92022 | INTERRUPTOR SIMPLES (1 MÓDULO) COM 1 TOMADA DE EMBUTIR 2P+T 10 A, SEM SUPORTE E SEM PLACA - FORNECIMENTO E INSTALAÇÃO. AF_03/2023 | SINAPI | UN | 1 | 36.44 | 36.44
91946 | SUPORTE PARAFUSADO COM PLACA DE ENCAIXE 4" X 2" MÉDIO (1,30 M DO PISO) PARA PONTO ELÉTRICO - FORNECIMENTO E INSTALAÇÃO. AF_03/2023 | SINAPI | UN | 1 | 10.15 | 10.15
|  |  |  | TOTAL Serviço: |  | 46.59
|  |  |  | VALOR: |  | 46.59
7.1.3.7. 92027 INTERRUPTOR SIMPLES (2 MÓDULOS) COM 1 TOMADA DE EMBUTIR 2P+T 10 A, INCLUINDO SUPORTE E PLACA - FORNECIMENTO E INSTALAÇÃO. AF_03/2023 (UN)
Serviço |  | FONTE | UNID | COEFICIENTE | PREÇO UNITÁRIO | TOTAL
92026 | INTERRUPTOR SIMPLES (2 MÓDULOS) COM 1 TOMADA DE EMBUTIR 2P+T 10 A, SEM SUPORTE E SEM PLACA - FORNECIMENTO E INSTALAÇÃO. AF_03/2023 | SINAPI | UN | 1 | 50.94 | 50.94
91946 | SUPORTE PARAFUSADO COM PLACA DE ENCAIXE 4" X 2" MÉDIO (1,30 M DO PISO) PARA PONTO ELÉTRICO - FORNECIMENTO E INSTALAÇÃO. AF_03/2023 | SINAPI | UN | 1 | 10.15 | 10.15
|  |  |  | TOTAL Serviço: |  | 61.09
|  |  |  | VALOR: |  | 61.09
7.1.3.8. 92000 TOMADA BAIXA DE EMBUTIR (1 MÓDULO), 2P+T 10 A, INCLUINDO SUPORTE E PLACA - FORNECIMENTO E INSTALAÇÃO. AF_03/2023 (UN)
Serviço |  | FONTE | UNID | COEFICIENTE | PREÇO UNITÁRIO | TOTAL
91946 | SUPORTE PARAFUSADO COM PLACA DE ENCAIXE 4" X 2" MÉDIO (1,30 M DO PISO) PARA PONTO ELÉTRICO - FORNECIMENTO E INSTALAÇÃO. AF_03/2023 | SINAPI | UN | 1 | 10.15 | 10.15
91998 | TOMADA BAIXA DE EMBUTIR (1 MÓDULO), 2P+T 10 A, SEM SUPORTE E SEM PLACA - FORNECIMENTO E INSTALAÇÃO. AF_03/2023 | SINAPI | UN | 1 | 18.66 | 18.66
|  |  |  | TOTAL Serviço: |  | 28.81
|  |  |  | VALOR: |  | 28.81
7.1.3.9. 91996 TOMADA MÉDIA DE EMBUTIR (1 MÓDULO), 2P+T 10 A, INCLUINDO SUPORTE E PLACA - FORNECIMENTO E INSTALAÇÃO. AF_03/2023 (UN)
Serviço |  | FONTE | UNID | COEFICIENTE | PREÇO UNITÁRIO | TOTAL
91946 | SUPORTE PARAFUSADO COM PLACA DE ENCAIXE 4" X 2" MÉDIO (1,30 M DO PISO) PARA PONTO ELÉTRICO - FORNECIMENTO E INSTALAÇÃO. AF_03/2023 | SINAPI | UN | 1 | 10.15 | 10.15
91994 | TOMADA MÉDIA DE EMBUTIR (1 MÓDULO), 2P+T 10 A, SEM SUPORTE E SEM PLACA - FORNECIMENTO E INSTALAÇÃO. AF_03/2023 | SINAPI | UN | 1 | 21.98 | 21.98
|  |  |  | TOTAL Serviço: |  | 32.13
|  |  |  | VALOR: |  | 32.13
7.1.3.10. 92004 TOMADA MÉDIA DE EMBUTIR (2 MÓDULOS), 2P+T 10 A, INCLUINDO SUPORTE E PLACA - FORNECIMENTO E INSTALAÇÃO. AF_03/2023 (UN)
Serviço |  | FONTE | UNID | COEFICIENTE | PREÇO UNITÁRIO | TOTAL
91946 | SUPORTE PARAFUSADO COM PLACA DE ENCAIXE 4" X 2" MÉDIO (1,30 M DO PISO) PARA PONTO ELÉTRICO - FORNECIMENTO E INSTALAÇÃO. AF_03/2023 | SINAPI | UN | 1 | 10.15 | 10.15
92002 | TOMADA MÉDIA DE EMBUTIR (2 MÓDULOS), 2P+T 10 A, SEM SUPORTE E SEM PLACA - FORNECIMENTO E INSTALAÇÃO. AF_03/2023 | SINAPI | UN | 1 | 41.22 | 41.22
|  |  |  | TOTAL Serviço: |  | 51.37
|  |  |  | VALOR: |  | 51.37
7.1.3.11. 91993 TOMADA ALTA DE EMBUTIR (1 MÓDULO), 2P+T 20 A, INCLUINDO SUPORTE E PLACA - FORNECIMENTO E INSTALAÇÃO. AF_03/2023 (UN)
Serviço |  | FONTE | UNID | COEFICIENTE | PREÇO UNITÁRIO | TOTAL
91946 | SUPORTE PARAFUSADO COM PLACA DE ENCAIXE 4" X 2" MÉDIO (1,30 M DO PISO) PARA PONTO ELÉTRICO - FORNECIMENTO E INSTALAÇÃO. AF_03/2023 | SINAPI | UN | 1 | 10.15 | 10.15
91991 | TOMADA ALTA DE EMBUTIR (1 MÓDULO), 2P+T 20 A, SEM SUPORTE E SEM PLACA - FORNECIMENTO E INSTALAÇÃO. AF_03/2023 | SINAPI | UN | 1 | 32.8 | 32.8
|  |  |  | TOTAL Serviço: |  | 42.95
|  |  |  | VALOR: |  | 42.95
7.1.3.12. 91985 INTERRUPTOR PULSADOR CAMPAINHA (1 MÓDULO), 10A/250V, INCLUINDO SUPORTE E PLACA - FORNECIMENTO E INSTALAÇÃO. AF_03/2023 (UN)
Serviço |  | FONTE | UNID | COEFICIENTE | PREÇO UNITÁRIO | TOTAL
91984 | INTERRUPTOR PULSADOR CAMPAINHA (1 MÓDULO), 10A/250V, SEM SUPORTE E SEM PLACA - FORNECIMENTO E INSTALAÇÃO. AF_03/2023 | SINAPI | UN | 1 | 16.11 | 16.11
91946 | SUPORTE PARAFUSADO COM PLACA DE ENCAIXE 4" X 2" MÉDIO (1,30 M DO PISO) PARA PONTO ELÉTRICO - FORNECIMENTO E INSTALAÇÃO. AF_03/2023 | SINAPI | UN | 1 | 10.15 | 10.15
|  |  |  | TOTAL Serviço: |  | 26.26
|  |  |  | VALOR: |  | 26.26
7.1.3.13. 91987 CAMPAINHA CIGARRA (1 MÓDULO), 10A/250V, INCLUINDO SUPORTE E PLACA - FORNECIMENTO E INSTALAÇÃO. AF_03/2023 (UN)
Serviço |  | FONTE | UNID | COEFICIENTE | PREÇO UNITÁRIO | TOTAL
91986 | CAMPAINHA CIGARRA (1 MÓDULO), 10A/250V, SEM SUPORTE E SEM PLACA - FORNECIMENTO E INSTALAÇÃO. AF_03/2023 | SINAPI | UN | 1 | 34.68 | 34.68
91946 | SUPORTE PARAFUSADO COM PLACA DE ENCAIXE 4" X 2" MÉDIO (1,30 M DO PISO) PARA PONTO ELÉTRICO - FORNECIMENTO E INSTALAÇÃO. AF_03/2023 | SINAPI | UN | 1 | 10.15 | 10.15
|  |  |  | TOTAL Serviço: |  | 44.83
|  |  |  | VALOR: |  | 44.83
7.1.4.1. 91914 CURVA 90 GRAUS PARA ELETRODUTO, PVC, ROSCÁVEL, DN 25 MM (3/4"), PARA CIRCUITOS TERMINAIS, INSTALADA EM PAREDE - FORNECIMENTO E INSTALAÇÃO. AF_03/2023 (UN)
Material |  | FONTE | UNID | COEFICIENTE | PREÇO UNITÁRIO | TOTAL
00001879 | CURVA 90 GRAUS, LONGA, DE PVC RIGIDO ROSCAVEL, DE 3/4", PARA ELETRODUTO | SINAPI | UN | 1 | 4.78 | 4.78
|  |  |  | TOTAL Material: |  | 4.78
Mão de Obra com Encargos Complementares |  | FONTE | UNID | COEFICIENTE | PREÇO UNITÁRIO | TOTAL
88247 | AUXILIAR DE ELETRICISTA COM ENCARGOS COMPLEMENTARES | SINAPI | H | 0.295 | 19.22 | 5.66
88264 | ELETRICISTA COM ENCARGOS COMPLEMENTARES | SINAPI | H | 0.295 | 25.1 | 7.4
|  |  |  | TOTAL Mão de Obra com Encargos Complementares: |  | 13.06
|  |  |  | VALOR: |  | 17.84
7.1.4.2. 91871 ELETRODUTO RÍGIDO ROSCÁVEL, PVC, DN 25 MM (3/4"), PARA CIRCUITOS TERMINAIS, INSTALADO EM PAREDE - FORNECIMENTO E INSTALAÇÃO. AF_03/2023 (M)
Material |  | FONTE | UNID | COEFICIENTE | PREÇO UNITÁRIO | TOTAL
00002674 | ELETRODUTO DE PVC RIGIDO ROSCAVEL DE 3/4", SEM LUVA | SINAPI | M | 1.017 | 7.16 | 7.28
|  |  |  | TOTAL Material: |  | 7.28
Mão de Obra com Encargos Complementares |  | FONTE | UNID | COEFICIENTE | PREÇO UNITÁRIO | TOTAL
88247 | AUXILIAR DE ELETRICISTA COM ENCARGOS COMPLEMENTARES | SINAPI | H | 0.177 | 19.22 | 3.4
88264 | ELETRICISTA COM ENCARGOS COMPLEMENTARES | SINAPI | H | 0.177 | 25.1 | 4.44
|  |  |  | TOTAL Mão de Obra com Encargos Complementares: |  | 7.84
|  |  |  | VALOR: |  | 15.12
7.1.4.3. 98308 TOMADA PARA TELEFONE RJ11 - FORNECIMENTO E INSTALAÇÃO. AF_11/2019 (UN)
Material |  | FONTE | UNID | COEFICIENTE | PREÇO UNITÁRIO | TOTAL
00038082 | TOMADA RJ11, 2 FIOS, CONJUNTO MONTADO PARA EMBUTIR 4" X 2" (PLACA + SUPORTE + MODULO) | SINAPI | UN | 1 | 20.56 | 20.56
|  |  |  | TOTAL Material: |  | 20.56
Mão de Obra com Encargos Complementares |  | FONTE | UNID | COEFICIENTE | PREÇO UNITÁRIO | TOTAL
88247 | AUXILIAR DE ELETRICISTA COM ENCARGOS COMPLEMENTARES | SINAPI | H | 0.2062 | 19.22 | 3.96
88264 | ELETRICISTA COM ENCARGOS COMPLEMENTARES | SINAPI | H | 0.2062 | 25.1 | 5.17
|  |  |  | TOTAL Mão de Obra com Encargos Complementares: |  | 9.13
|  |  |  | VALOR: |  | 29.69
7.1.4.4. 91884 LUVA PARA ELETRODUTO, PVC, ROSCÁVEL, DN 25 MM (3/4"), PARA CIRCUITOS TERMINAIS, INSTALADA EM PAREDE - FORNECIMENTO E INSTALAÇÃO. AF_03/2023 (UN)
Material |  | FONTE | UNID | COEFICIENTE | PREÇO UNITÁRIO | TOTAL
00001891 | LUVA EM PVC RIGIDO ROSCAVEL, DE 3/4", PARA ELETRODUTO | SINAPI | UN | 1 | 2.07 | 2.07
|  |  |  | TOTAL Material: |  | 2.07
Mão de Obra com Encargos Complementares |  | FONTE | UNID | COEFICIENTE | PREÇO UNITÁRIO | TOTAL
88247 | AUXILIAR DE ELETRICISTA COM ENCARGOS COMPLEMENTARES | SINAPI | H | 0.197 | 19.22 | 3.78
88264 | ELETRICISTA COM ENCARGOS COMPLEMENTARES | SINAPI | H | 0.197 | 25.1 | 4.94
|  |  |  | TOTAL Mão de Obra com Encargos Complementares: |  | 8.72
|  |  |  | VALOR: |  | 10.79
7.1.4.5. 91941 CAIXA RETANGULAR 4" X 2" BAIXA (0,30 M DO PISO), PVC, INSTALADA EM PAREDE - FORNECIMENTO E INSTALAÇÃO. AF_03/2023 (UN)
Material |  | FONTE | UNID | COEFICIENTE | PREÇO UNITÁRIO | TOTAL
00001872 | CAIXA DE PASSAGEM, EM PVC, DE 4" X 2", PARA ELETRODUTO FLEXIVEL CORRUGADO | SINAPI | UN | 1 | 4.13 | 4.13
|  |  |  | TOTAL Material: |  | 4.13
Mão de Obra com Encargos Complementares |  | FONTE | UNID | COEFICIENTE | PREÇO UNITÁRIO | TOTAL
88247 | AUXILIAR DE ELETRICISTA COM ENCARGOS COMPLEMENTARES | SINAPI | H | 0.164 | 19.22 | 3.15
88264 | ELETRICISTA COM ENCARGOS COMPLEMENTARES | SINAPI | H | 0.164 | 25.1 | 4.11
|  |  |  | TOTAL Mão de Obra com Encargos Complementares: |  | 7.26
Serviço |  | FONTE | UNID | COEFICIENTE | PREÇO UNITÁRIO | TOTAL
88629 | ARGAMASSA TRAÇO 1:3 (EM VOLUME DE CIMENTO E AREIA MÉDIA ÚMIDA), PREPARO MANUAL. AF_08/2019 | SINAPI | M3 | 0.0009 | 615.11 | 0.55
|  |  |  | TOTAL Serviço: |  | 0.55
|  |  |  | VALOR: |  | 11.94
7.1.4.6. 00038092 ESPELHO / PLACA DE 1 POSTO 4" X 2", PARA INSTALACAO DE TOMADAS E INTERRUPTORES (UN)
Material |  | FONTE | UNID | COEFICIENTE | PREÇO UNITÁRIO | TOTAL
00038092 | ESPELHO / PLACA DE 1 POSTO 4" X 2", PARA INSTALACAO DE TOMADAS E INTERRUPTORES | SINAPI | UN | 1 | 2.33 | 2.33
|  |  |  | TOTAL Material: |  | 2.33
|  |  |  | VALOR: |  | 2.33
7.1.4.7. 97881 CAIXA ENTERRADA ELÉTRICA RETANGULAR, EM CONCRETO PRÉ-MOLDADO, FUNDO COM BRITA, DIMENSÕES INTERNAS: 0,3X0,3X0,3 M. AF_12/2020 (UN)
Material |  | FONTE | UNID | COEFICIENTE | PREÇO UNITÁRIO | TOTAL
00043429 | CAIXA DE CONCRETO ARMADO PRE-MOLDADO, SEM FUNDO, QUADRADA, DIMENSOES DE 0,30 X 0,30 X 0,30 M | SINAPI | UN | 1 | 106.98 | 106.98
|  |  |  | TOTAL Material: |  | 106.98
Mão de Obra com Encargos Complementares |  | FONTE | UNID | COEFICIENTE | PREÇO UNITÁRIO | TOTAL
88309 | PEDREIRO COM ENCARGOS COMPLEMENTARES | SINAPI | H | 0.0243 | 24.71 | 0.6
88316 | SERVENTE COM ENCARGOS COMPLEMENTARES | SINAPI | H | 0.0191 | 17.46 | 0.33
|  |  |  | TOTAL Mão de Obra com Encargos Complementares: |  | 0.93
Serviço |  | FONTE | UNID | COEFICIENTE | PREÇO UNITÁRIO | TOTAL
97733 | PEÇA RETANGULAR PRÉ-MOLDADA, VOLUME DE CONCRETO DE ATÉ 10 LITROS, TAXA DE AÇO APROXIMADA DE 30KG/M³. AF_03/2024 | SINAPI | M3 | 0.0091 | 2979.85 | 27.11
101619 | PREPARO DE FUNDO DE VALA COM LARGURA MENOR QUE 1,5 M, COM CAMADA DE BRITA, LANÇAMENTO MANUAL. AF_08/2020 | SINAPI | M3 | 0.036 | 211.61 | 7.61
|  |  |  | TOTAL Serviço: |  | 34.72
|  |  |  | VALOR: |  | 142.63
7.1.5.1. 91941 CAIXA RETANGULAR 4" X 2" BAIXA (0,30 M DO PISO), PVC, INSTALADA EM PAREDE - FORNECIMENTO E INSTALAÇÃO. AF_03/2023 (UN)
Material |  | FONTE | UNID | COEFICIENTE | PREÇO UNITÁRIO | TOTAL
00001872 | CAIXA DE PASSAGEM, EM PVC, DE 4" X 2", PARA ELETRODUTO FLEXIVEL CORRUGADO | SINAPI | UN | 1 | 4.13 | 4.13
|  |  |  | TOTAL Material: |  | 4.13
Mão de Obra com Encargos Complementares |  | FONTE | UNID | COEFICIENTE | PREÇO UNITÁRIO | TOTAL
88247 | AUXILIAR DE ELETRICISTA COM ENCARGOS COMPLEMENTARES | SINAPI | H | 0.164 | 19.22 | 3.15
88264 | ELETRICISTA COM ENCARGOS COMPLEMENTARES | SINAPI | H | 0.164 | 25.1 | 4.11
|  |  |  | TOTAL Mão de Obra com Encargos Complementares: |  | 7.26
Serviço |  | FONTE | UNID | COEFICIENTE | PREÇO UNITÁRIO | TOTAL
88629 | ARGAMASSA TRAÇO 1:3 (EM VOLUME DE CIMENTO E AREIA MÉDIA ÚMIDA), PREPARO MANUAL. AF_08/2019 | SINAPI | M3 | 0.0009 | 615.11 | 0.55
|  |  |  | TOTAL Serviço: |  | 0.55
|  |  |  | VALOR: |  | 11.94
7.1.5.2. 91863 ELETRODUTO RÍGIDO ROSCÁVEL, PVC, DN 25 MM (3/4"), PARA CIRCUITOS TERMINAIS, INSTALADO EM FORRO - FORNECIMENTO E INSTALAÇÃO. AF_03/2023 (M)
Material |  | FONTE | UNID | COEFICIENTE | PREÇO UNITÁRIO | TOTAL
00002674 | ELETRODUTO DE PVC RIGIDO ROSCAVEL DE 3/4", SEM LUVA | SINAPI | M | 1.017 | 7.16 | 7.28
|  |  |  | TOTAL Material: |  | 7.28
Mão de Obra com Encargos Complementares |  | FONTE | UNID | COEFICIENTE | PREÇO UNITÁRIO | TOTAL
88247 | AUXILIAR DE ELETRICISTA COM ENCARGOS COMPLEMENTARES | SINAPI | H | 0.119 | 19.22 | 2.28
88264 | ELETRICISTA COM ENCARGOS COMPLEMENTARES | SINAPI | H | 0.119 | 25.1 | 2.98
|  |  |  | TOTAL Mão de Obra com Encargos Complementares: |  | 5.26
|  |  |  | VALOR: |  | 12.54
7.1.5.3. 00038084 TOMADA PARA ANTENA DE TV, CABO COAXIAL DE 9 MM, CONJUNTO MONTADO PARA EMBUTIR 4" X 2" (PLACA + SUPORTE + MODULO) (UN)
Material |  | FONTE | UNID | COEFICIENTE | PREÇO UNITÁRIO | TOTAL
00038084 | TOMADA PARA ANTENA DE TV, CABO COAXIAL DE 9 MM, CONJUNTO MONTADO PARA EMBUTIR 4" X 2" (PLACA + SUPORTE + MODULO) | SINAPI | UN | 1 | 15.79 | 15.79
|  |  |  | TOTAL Material: |  | 15.79
|  |  |  | VALOR: |  | 15.79
7.1.6.1. 101497 ENTRADA DE ENERGIA ELÉTRICA, AÉREA, BIFÁSICA, COM CAIXA DE SOBREPOR, CABO DE 10 MM2 E DISJUNTOR DIN 50A (NÃO INCLUSO O POSTE DE CONCRETO). AF_07/2020_PS (UN)
Material |  | FONTE | UNID | COEFICIENTE | PREÇO UNITÁRIO | TOTAL
00001094 | ARMACAO VERTICAL COM HASTE E CONTRA-PINO, EM CHAPA DE ACO GALVANIZADO 3/16", COM 1 ESTRIBO, SEM ISOLADOR | SINAPI | UN | 1 | 16.42 | 16.42
00011267 | ARRUELA LISA, REDONDA, DE LATAO POLIDO, DIAMETRO NOMINAL 5/8", DIAMETRO EXTERNO = 34 MM, DIAMETRO DO FURO = 17 MM, ESPESSURA = *2,5* MM | SINAPI | UN | 2 | 1.42 | 2.84
00011950 | BUCHA DE NYLON SEM ABA S6, COM PARAFUSO DE 4,20 X 40 MM EM ACO ZINCADO COM ROSCA SOBERBA, CABECA CHATA E FENDA PHILLIPS | SINAPI | UN | 4 | 0.18 | 0.72
00034643 | CAIXA DE INSPECAO PARA ATERRAMENTO E PARA RAIOS, EM POLIPROPILENO, DIAMETRO = 300 MM X ALTURA = 400 MM (INCLUIDA TAMPA SEM ESCOTILHA) | SINAPI | UN | 1 | 42.44 | 42.44
00039809 | CAIXA PARA MEDIDOR POLIFASICO, EM POLICARBONATO / TERMOPLASTICO, PARA ALOJAR 1 DISJUNTOR (PADRAO DA CONCESSIONARIA LOCAL) | SINAPI | UN | 1 | 292.31 | 292.31
00014153 | FITA METALICA PERFURADA, L = *18* MM, ROLO DE 30 M, CARGA RECOMENDADA = *30* KGF | SINAPI | UN | 0.06 | 61.66 | 3.69
00003398 | ISOLADOR DE PORCELANA, TIPO ROLDANA, DIMENSOES DE *72* X *72* MM, PARA USO EM BAIXA TENSAO | SINAPI | UN | 1 | 5.91 | 5.91
00004346 | PARAFUSO DE FERRO POLIDO, SEXTAVADO, COM ROSCA PARCIAL, DIAMETRO 5/8", COMPRIMENTO 6", COM PORCA E ARRUELA DE PRESSAO MEDIA | SINAPI | UN | 3 | 9.13 | 27.39
00039997 | PORCA ZINCADA, SEXTAVADA, DIAMETRO 1/4" | SINAPI | UN | 2 | 0.27 | 0.54
00039996 | VERGALHAO ZINCADO ROSCA TOTAL, 1/4" (6,3 MM) | SINAPI | M | 0.1664 | 4.18 | 0.69
|  |  |  | TOTAL Material: |  | 392.95
Mão de Obra com Encargos Complementares |  | FONTE | UNID | COEFICIENTE | PREÇO UNITÁRIO | TOTAL
88247 | AUXILIAR DE ELETRICISTA COM ENCARGOS COMPLEMENTARES | SINAPI | H | 0.3897 | 19.22 | 7.49
88264 | ELETRICISTA COM ENCARGOS COMPLEMENTARES | SINAPI | H | 3.5078 | 25.1 | 88.04
|  |  |  | TOTAL Mão de Obra com Encargos Complementares: |  | 95.53
Serviço |  | FONTE | UNID | COEFICIENTE | PREÇO UNITÁRIO | TOTAL
100578 | ASSENTAMENTO DE POSTE DE CONCRETO COM COMPRIMENTO NOMINAL DE 9 M, CARGA NOMINAL MENOR OU IGUAL A 1000 DAN, ENGASTAMENTO SIMPLES COM 1,5 M DE SOLO (NÃO INCLUI FORNECIMENTO). AF_04/2025 | SINAPI | UN | 1 | 550.08 | 550.08
91933 | CABO DE COBRE FLEXÍVEL ISOLADO, 10 MM², ANTI-CHAMA 0,6/1,0 KV, PARA CIRCUITOS TERMINAIS - FORNECIMENTO E INSTALAÇÃO. AF_03/2023 | SINAPI | M | 16.65 | 16.19 | 269.56
104749 | CONECTOR GRAMPO METÁLICO TIPO OLHAL, PARA SPDA, PARA HASTE DE ATERRAMENTO DE 3/4'' E CABOS DE 10 A 50 MM2 - FORNECIMENTO E INSTALAÇÃO. AF_08/2023 | SINAPI | UN | 1 | 17.48 | 17.48
96977 | CORDOALHA DE COBRE NU 50 MM², ENTERRADA - FORNECIMENTO E INSTALAÇÃO. AF_08/2023 | SINAPI | M | 1.95 | 60.1 | 117.19
91919 | CURVA 180 GRAUS PARA ELETRODUTO, PVC, ROSCÁVEL, DN 32 MM (1"), PARA CIRCUITOS TERMINAIS, INSTALADA EM PAREDE - FORNECIMENTO E INSTALAÇÃO. AF_03/2023 | SINAPI | UN | 1 | 25.25 | 25.25
91917 | CURVA 90 GRAUS PARA ELETRODUTO, PVC, ROSCÁVEL, DN 32 MM (1"), PARA CIRCUITOS TERMINAIS, INSTALADA EM PAREDE - FORNECIMENTO E INSTALAÇÃO. AF_03/2023 | SINAPI | UN | 1 | 21.78 | 21.78
93666 | DISJUNTOR BIPOLAR TIPO DIN, CORRENTE NOMINAL DE 50A - FORNECIMENTO E INSTALAÇÃO. AF_10/2020 | SINAPI | UN | 1 | 77.96 | 77.96
91872 | ELETRODUTO RÍGIDO ROSCÁVEL, PVC, DN 32 MM (1"), PARA CIRCUITOS TERMINAIS, INSTALADO EM PAREDE - FORNECIMENTO E INSTALAÇÃO. AF_03/2023 | SINAPI | M | 6.05 | 20.1 | 121.6
96986 | HASTE DE ATERRAMENTO, DIÂMETRO 3/4", COM 3 METROS - FORNECIMENTO E INSTALAÇÃO. AF_08/2023 | SINAPI | UN | 1 | 106.48 | 106.48
91885 | LUVA PARA ELETRODUTO, PVC, ROSCÁVEL, DN 32 MM (1"), PARA CIRCUITOS TERMINAIS, INSTALADA EM PAREDE - FORNECIMENTO E INSTALAÇÃO. AF_03/2023 | SINAPI | UN | 1 | 12.59 | 12.59
|  |  |  | TOTAL Serviço: |  | 1319.97
|  |  |  | VALOR: |  | 1808.45
7.1.6.2. ELE-001 FORNECIMENTO E INSTALAÇÃO DE POSTE DE CONCRETO PADRÃO COPEL H = 7,20 M 100 DAN (UD)
MÃO DE OBRA |  |  | UNID | CONSUMO | SALÁRIO HORA | CUSTO HORÁRIO
88247 | AUXILIAR DE ELETRICISTA COM ENCARGOS COMPLEMENTARES |  | H | 4 | 19.22 | 76.88
88264 | ELETRICISTA COM ENCARGOS COMPLEMENTARES |  | H | 4 | 25.1 | 100.4
|  |  |  | TOTAL MÃO DE OBRA: |  | 177.28
|  |  |  | Custo Horário da Execução: |  | 177.28
|  |  |  | Produção da Equipe: |  | 1
|  |  |  | Custo Unitário da Execução: |  | 177.28
MATERIAIS |  |  | UNID | CONSUMO | VALOR UNITÁRIO | CUSTO UNITÁRIO
Cotação 060 | Poste de concreto padrão Copel h = 7,20 m 100 DAN 70 A |  | ud | 1 | 506.67 | 506.67
|  |  |  | TOTAL MATERIAIS: |  | 506.67
|  |  |  | Custo Direto Total: |  | 683.95
|  |  |  | VALOR: |  | 683.95
7.2.1.1. 89383 ADAPTADOR CURTO COM BOLSA E ROSCA PARA REGISTRO, PVC, SOLDÁVEL, DN 25MM X 3/4, INSTALADO EM RAMAL OU SUB-RAMAL DE ÁGUA - FORNECIMENTO E INSTALAÇÃO. AF_06/2022 (UN)
Material |  | FONTE | UNID | COEFICIENTE | PREÇO UNITÁRIO | TOTAL
00000065 | ADAPTADOR PVC SOLDAVEL CURTO COM BOLSA E ROSCA, 25 MM X 3/4", PARA AGUA FRIA | SINAPI | UN | 1 | 0.85 | 0.85
00000122 | ADESIVO PLASTICO PARA PVC, FRASCO COM *850* GR | SINAPI | UN | 0.0059 | 76.17 | 0.44
00038383 | LIXA D'AGUA EM FOLHA, COR PRETA, GRAO 100 | SINAPI | UN | 0.0315 | 1.97 | 0.06
00020083 | SOLUCAO PREPARADORA / LIMPADORA PARA PVC, FRASCO COM 1000 CM3 | SINAPI | UN | 0.007 | 86.3 | 0.6
|  |  |  | TOTAL Material: |  | 1.95
Mão de Obra com Encargos Complementares |  | FONTE | UNID | COEFICIENTE | PREÇO UNITÁRIO | TOTAL
88248 | AUXILIAR DE ENCANADOR OU BOMBEIRO HIDRÁULICO COM ENCARGOS COMPLEMENTARES | SINAPI | H | 0.0944 | 18.86 | 1.78
88267 | ENCANADOR OU BOMBEIRO HIDRÁULICO COM ENCARGOS COMPLEMENTARES | SINAPI | H | 0.0944 | 24.63 | 2.32
|  |  |  | TOTAL Mão de Obra com Encargos Complementares: |  | 4.1
|  |  |  | VALOR: |  | 6.05
7.2.1.2. COMP-64195935 ADAPTADOR PARA CAIXA D'ÁGUA COM REGISTRO 25MM X 3/4" (UN)
Material |  | FONTE | UNID | COEFICIENTE | PREÇO UNITÁRIO | TOTAL
00000073 | ADAPTADOR PVC, ROSCAVEL, COM FLANGES E ANEL DE VEDACAO, 3/4", PARA CAIXA D'AGUA | SINAPI | UN | 1 | 14.91 | 14.91
00020080 | ADESIVO PLASTICO PARA PVC, FRASCO COM 175 GR | SINAPI | UN | 0.04 | 24.86 | 0.99
00038383 | LIXA D'AGUA EM FOLHA, COR PRETA, GRAO 100 | SINAPI | UN | 0.008 | 1.97 | 0.02
00006031 | REGISTRO DE ESFERA PVC, COM BORBOLETA, COM ROSCA EXTERNA, DE 3/4" | SINAPI | UN | 1 | 18.95 | 18.95
00020083 | SOLUCAO PREPARADORA / LIMPADORA PARA PVC, FRASCO COM 1000 CM3 | SINAPI | UN | 0.01 | 86.3 | 0.86
|  |  |  | TOTAL Material: |  | 35.73
Mão de Obra com Encargos Complementares |  | FONTE | UNID | COEFICIENTE | PREÇO UNITÁRIO | TOTAL
88309 | PEDREIRO COM ENCARGOS COMPLEMENTARES | SINAPI | H | 0.08 | 24.71 | 1.98
88316 | SERVENTE COM ENCARGOS COMPLEMENTARES | SINAPI | H | 0.08 | 17.46 | 1.4
|  |  |  | TOTAL Mão de Obra com Encargos Complementares: |  | 3.38
|  |  |  | VALOR: |  | 39.11
7.2.1.3. COMP-70342484 ADAPTADOR PARA CAIXA D'ÁGUA COM REGISTRO 32MM X 1" (UN)
Material |  | FONTE | UNID | COEFICIENTE | PREÇO UNITÁRIO | TOTAL
00000071 | ADAPTADOR PVC, ROSCAVEL, COM FLANGES E ANEL DE VEDACAO, 1", PARA CAIXA D'AGUA | SINAPI | UN | 1 | 29.77 | 29.77
00020080 | ADESIVO PLASTICO PARA PVC, FRASCO COM 175 GR | SINAPI | UN | 0.046 | 24.86 | 1.14
00038383 | LIXA D'AGUA EM FOLHA, COR PRETA, GRAO 100 | SINAPI | UN | 0.023 | 1.97 | 0.05
00011675 | REGISTRO DE ESFERA, PVC, COM VOLANTE, VS, SOLDAVEL, DN 32 MM, COM CORPO DIVIDIDO | SINAPI | UN | 1 | 38.64 | 38.64
00020083 | SOLUCAO PREPARADORA / LIMPADORA PARA PVC, FRASCO COM 1000 CM3 | SINAPI | UN | 0.011 | 86.3 | 0.95
|  |  |  | TOTAL Material: |  | 70.55
Mão de Obra com Encargos Complementares |  | FONTE | UNID | COEFICIENTE | PREÇO UNITÁRIO | TOTAL
88309 | PEDREIRO COM ENCARGOS COMPLEMENTARES | SINAPI | H | 0.231 | 24.71 | 5.71
88316 | SERVENTE COM ENCARGOS COMPLEMENTARES | SINAPI | H | 0.231 | 17.46 | 4.03
|  |  |  | TOTAL Mão de Obra com Encargos Complementares: |  | 9.74
|  |  |  | VALOR: |  | 80.29
7.2.1.4. 94704 ADAPTADOR COM FLANGE E ANEL DE VEDAÇÃO, PVC, SOLDÁVEL, DN 32 MM X 1 , INSTALADO EM RESERVAÇÃO DE ÁGUA DE EDIFICAÇÃO QUE POSSUA RESERVATÓRIO DE FIBRA/FIBROCIMENTO FORNECIMENTO E INSTALAÇÃO. AF_06/2016 (UN)
Material |  | FONTE | UNID | COEFICIENTE | PREÇO UNITÁRIO | TOTAL
00000097 | ADAPTADOR PVC SOLDAVEL, COM FLANGE E ANEL DE VEDACAO, 32 MM X 1", PARA CAIXA D'AGUA | SINAPI | UN | 1 | 17.76 | 17.76
00000122 | ADESIVO PLASTICO PARA PVC, FRASCO COM *850* GR | SINAPI | UN | 0.0047 | 76.17 | 0.35
00020083 | SOLUCAO PREPARADORA / LIMPADORA PARA PVC, FRASCO COM 1000 CM3 | SINAPI | UN | 0.0055 | 86.3 | 0.47
|  |  |  | TOTAL Material: |  | 18.58
Mão de Obra com Encargos Complementares |  | FONTE | UNID | COEFICIENTE | PREÇO UNITÁRIO | TOTAL
88248 | AUXILIAR DE ENCANADOR OU BOMBEIRO HIDRÁULICO COM ENCARGOS COMPLEMENTARES | SINAPI | H | 0.1375 | 18.86 | 2.59
88267 | ENCANADOR OU BOMBEIRO HIDRÁULICO COM ENCARGOS COMPLEMENTARES | SINAPI | H | 0.1375 | 24.63 | 3.38
|  |  |  | TOTAL Mão de Obra com Encargos Complementares: |  | 5.97
|  |  |  | VALOR: |  | 24.55
7.2.1.5. 94492 ADAPTADOR PARA CAIXA D'ÁGUA COM FLANGE, COM REGISTRO, PVC SOLDÁVEL, DN 50 MM - FORNECIMENTO E INSTALAÇÃO. AF_08/2021 (UN)
Material |  | FONTE | UNID | COEFICIENTE | PREÇO UNITÁRIO | TOTAL
00000099 | ADAPTADOR PVC SOLDAVEL, COM FLANGE E ANEL DE VEDACAO, 50 MM X 1 1/2", PARA CAIXA D'AGUA | SINAPI | UN | 1 | 25.13 | 25.13
00020080 | ADESIVO PLASTICO PARA PVC, FRASCO COM 175 GR | SINAPI | UN | 0.0714 | 24.86 | 1.78
00038383 | LIXA D'AGUA EM FOLHA, COR PRETA, GRAO 100 | SINAPI | UN | 0.0114 | 1.97 | 0.02
00011677 | REGISTRO DE ESFERA, PVC, COM VOLANTE, VS, SOLDAVEL, DN 50 MM, COM CORPO DIVIDIDO | SINAPI | UN | 1 | 53.37 | 53.37
00020083 | SOLUCAO PREPARADORA / LIMPADORA PARA PVC, FRASCO COM 1000 CM3 | SINAPI | UN | 0.018 | 86.3 | 1.55
|  |  |  | TOTAL Material: |  | 81.85
Mão de Obra com Encargos Complementares |  | FONTE | UNID | COEFICIENTE | PREÇO UNITÁRIO | TOTAL
88248 | AUXILIAR DE ENCANADOR OU BOMBEIRO HIDRÁULICO COM ENCARGOS COMPLEMENTARES | SINAPI | H | 0.1133 | 18.86 | 2.14
88267 | ENCANADOR OU BOMBEIRO HIDRÁULICO COM ENCARGOS COMPLEMENTARES | SINAPI | H | 0.1133 | 24.63 | 2.79
|  |  |  | TOTAL Mão de Obra com Encargos Complementares: |  | 4.93
|  |  |  | VALOR: |  | 86.78
7.2.1.6. 102605 CAIXA D´ÁGUA EM POLIETILENO, 500 LITROS - FORNECIMENTO E INSTALAÇÃO. AF_06/2021 (UN)
Material |  | FONTE | UNID | COEFICIENTE | PREÇO UNITÁRIO | TOTAL
00034637 | CAIXA D'AGUA / RESERVATORIO EM POLIETILENO, 500 LITROS, COM TAMPA | SINAPI | UN | 1 | 302.25 | 302.25
|  |  |  | TOTAL Material: |  | 302.25
Mão de Obra com Encargos Complementares |  | FONTE | UNID | COEFICIENTE | PREÇO UNITÁRIO | TOTAL
88248 | AUXILIAR DE ENCANADOR OU BOMBEIRO HIDRÁULICO COM ENCARGOS COMPLEMENTARES | SINAPI | H | 0.1052 | 18.86 | 1.98
88267 | ENCANADOR OU BOMBEIRO HIDRÁULICO COM ENCARGOS COMPLEMENTARES | SINAPI | H | 0.1052 | 24.63 | 2.59
|  |  |  | TOTAL Mão de Obra com Encargos Complementares: |  | 4.57
|  |  |  | VALOR: |  | 306.82
7.2.1.7. 90373 JOELHO 90 GRAUS COM BUCHA DE LATÃO, PVC, SOLDÁVEL, DN 25MM, X 1/2 INSTALADO EM RAMAL OU SUB-RAMAL DE ÁGUA - FORNECIMENTO E INSTALAÇÃO. AF_06/2022 (UN)
Material |  | FONTE | UNID | COEFICIENTE | PREÇO UNITÁRIO | TOTAL
00000122 | ADESIVO PLASTICO PARA PVC, FRASCO COM *850* GR | SINAPI | UN | 0.0059 | 76.17 | 0.44
00020147 | JOELHO PVC, SOLDAVEL, COM BUCHA DE LATAO, 90 GRAUS, 25 MM X 1/2", PARA AGUA FRIA PREDIAL | SINAPI | UN | 1 | 5.13 | 5.13
00038383 | LIXA D'AGUA EM FOLHA, COR PRETA, GRAO 100 | SINAPI | UN | 0.0315 | 1.97 | 0.06
00020083 | SOLUCAO PREPARADORA / LIMPADORA PARA PVC, FRASCO COM 1000 CM3 | SINAPI | UN | 0.007 | 86.3 | 0.6
|  |  |  | TOTAL Material: |  | 6.23
Mão de Obra com Encargos Complementares |  | FONTE | UNID | COEFICIENTE | PREÇO UNITÁRIO | TOTAL
88248 | AUXILIAR DE ENCANADOR OU BOMBEIRO HIDRÁULICO COM ENCARGOS COMPLEMENTARES | SINAPI | H | 0.1312 | 18.86 | 2.47
88267 | ENCANADOR OU BOMBEIRO HIDRÁULICO COM ENCARGOS COMPLEMENTARES | SINAPI | H | 0.1312 | 24.63 | 3.23
|  |  |  | TOTAL Mão de Obra com Encargos Complementares: |  | 5.7
|  |  |  | VALOR: |  | 11.93
7.2.1.8. 89366 JOELHO 90 GRAUS COM BUCHA DE LATÃO, PVC, SOLDÁVEL, DN 25MM, X 3/4 INSTALADO EM RAMAL OU SUB-RAMAL DE ÁGUA - FORNECIMENTO E INSTALAÇÃO. AF_06/2022 (UN)
Material |  | FONTE | UNID | COEFICIENTE | PREÇO UNITÁRIO | TOTAL
00000122 | ADESIVO PLASTICO PARA PVC, FRASCO COM *850* GR | SINAPI | UN | 0.0059 | 76.17 | 0.44
00003524 | JOELHO PVC, SOLDAVEL, COM BUCHA DE LATAO, 90 GRAUS, 25 MM X 3/4", PARA AGUA FRIA PREDIAL | SINAPI | UN | 1 | 7.72 | 7.72
00038383 | LIXA D'AGUA EM FOLHA, COR PRETA, GRAO 100 | SINAPI | UN | 0.0338 | 1.97 | 0.06
00020083 | SOLUCAO PREPARADORA / LIMPADORA PARA PVC, FRASCO COM 1000 CM3 | SINAPI | UN | 0.007 | 86.3 | 0.6
|  |  |  | TOTAL Material: |  | 8.82
Mão de Obra com Encargos Complementares |  | FONTE | UNID | COEFICIENTE | PREÇO UNITÁRIO | TOTAL
88248 | AUXILIAR DE ENCANADOR OU BOMBEIRO HIDRÁULICO COM ENCARGOS COMPLEMENTARES | SINAPI | H | 0.1416 | 18.86 | 2.67
88267 | ENCANADOR OU BOMBEIRO HIDRÁULICO COM ENCARGOS COMPLEMENTARES | SINAPI | H | 0.1416 | 24.63 | 3.48
|  |  |  | TOTAL Mão de Obra com Encargos Complementares: |  | 6.15
|  |  |  | VALOR: |  | 14.97
7.2.1.9. 89362 JOELHO 90 GRAUS, PVC, SOLDÁVEL, DN 25MM, INSTALADO EM RAMAL OU SUB-RAMAL DE ÁGUA - FORNECIMENTO E INSTALAÇÃO. AF_06/2022 (UN)
Material |  | FONTE | UNID | COEFICIENTE | PREÇO UNITÁRIO | TOTAL
00000122 | ADESIVO PLASTICO PARA PVC, FRASCO COM *850* GR | SINAPI | UN | 0.0071 | 76.17 | 0.54
00003529 | JOELHO PVC, SOLDAVEL, 90 GRAUS, 25 MM, COR MARROM, PARA AGUA FRIA PREDIAL | SINAPI | UN | 1 | 0.7 | 0.7
00038383 | LIXA D'AGUA EM FOLHA, COR PRETA, GRAO 100 | SINAPI | UN | 0.0338 | 1.97 | 0.06
00020083 | SOLUCAO PREPARADORA / LIMPADORA PARA PVC, FRASCO COM 1000 CM3 | SINAPI | UN | 0.008 | 86.3 | 0.69
|  |  |  | TOTAL Material: |  | 1.99
Mão de Obra com Encargos Complementares |  | FONTE | UNID | COEFICIENTE | PREÇO UNITÁRIO | TOTAL
88248 | AUXILIAR DE ENCANADOR OU BOMBEIRO HIDRÁULICO COM ENCARGOS COMPLEMENTARES | SINAPI | H | 0.152 | 18.86 | 2.86
88267 | ENCANADOR OU BOMBEIRO HIDRÁULICO COM ENCARGOS COMPLEMENTARES | SINAPI | H | 0.152 | 24.63 | 3.74
|  |  |  | TOTAL Mão de Obra com Encargos Complementares: |  | 6.6
|  |  |  | VALOR: |  | 8.59
7.2.1.10. 89367 JOELHO 90 GRAUS, PVC, SOLDÁVEL, DN 32MM, INSTALADO EM RAMAL OU SUB-RAMAL DE ÁGUA - FORNECIMENTO E INSTALAÇÃO. AF_06/2022 (UN)
Material |  | FONTE | UNID | COEFICIENTE | PREÇO UNITÁRIO | TOTAL
00000122 | ADESIVO PLASTICO PARA PVC, FRASCO COM *850* GR | SINAPI | UN | 0.0094 | 76.17 | 0.71
00003536 | JOELHO PVC, SOLDAVEL, 90 GRAUS, 32 MM, COR MARROM, PARA AGUA FRIA PREDIAL | SINAPI | UN | 1 | 2.32 | 2.32
00038383 | LIXA D'AGUA EM FOLHA, COR PRETA, GRAO 100 | SINAPI | UN | 0.0403 | 1.97 | 0.07
00020083 | SOLUCAO PREPARADORA / LIMPADORA PARA PVC, FRASCO COM 1000 CM3 | SINAPI | UN | 0.011 | 86.3 | 0.94
|  |  |  | TOTAL Material: |  | 4.04
Mão de Obra com Encargos Complementares |  | FONTE | UNID | COEFICIENTE | PREÇO UNITÁRIO | TOTAL
88248 | AUXILIAR DE ENCANADOR OU BOMBEIRO HIDRÁULICO COM ENCARGOS COMPLEMENTARES | SINAPI | H | 0.1812 | 18.86 | 3.41
88267 | ENCANADOR OU BOMBEIRO HIDRÁULICO COM ENCARGOS COMPLEMENTARES | SINAPI | H | 0.1812 | 24.63 | 4.46
|  |  |  | TOTAL Mão de Obra com Encargos Complementares: |  | 7.87
|  |  |  | VALOR: |  | 11.91
7.2.1.11. 103984 JOELHO 90 GRAUS, PVC, SOLDÁVEL, DN 50MM, INSTALADO EM RAMAL DE DISTRIBUIÇÃO DE ÁGUA - FORNECIMENTO E INSTALAÇÃO. AF_06/2022 (UN)
Material |  | FONTE | UNID | COEFICIENTE | PREÇO UNITÁRIO | TOTAL
00000122 | ADESIVO PLASTICO PARA PVC, FRASCO COM *850* GR | SINAPI | UN | 0.0165 | 76.17 | 1.25
00003540 | JOELHO PVC, SOLDAVEL, 90 GRAUS, 50 MM, COR MARROM, PARA AGUA FRIA PREDIAL | SINAPI | UN | 1 | 4.78 | 4.78
00038383 | LIXA D'AGUA EM FOLHA, COR PRETA, GRAO 100 | SINAPI | UN | 0.051 | 1.97 | 0.1
00020083 | SOLUCAO PREPARADORA / LIMPADORA PARA PVC, FRASCO COM 1000 CM3 | SINAPI | UN | 0.022 | 86.3 | 1.89
|  |  |  | TOTAL Material: |  | 8.02
Mão de Obra com Encargos Complementares |  | FONTE | UNID | COEFICIENTE | PREÇO UNITÁRIO | TOTAL
88248 | AUXILIAR DE ENCANADOR OU BOMBEIRO HIDRÁULICO COM ENCARGOS COMPLEMENTARES | SINAPI | H | 0.2294 | 18.86 | 4.32
88267 | ENCANADOR OU BOMBEIRO HIDRÁULICO COM ENCARGOS COMPLEMENTARES | SINAPI | H | 0.2294 | 24.63 | 5.65
|  |  |  | TOTAL Mão de Obra com Encargos Complementares: |  | 9.97
|  |  |  | VALOR: |  | 17.99
7.2.1.12. 103999 BUCHA DE REDUÇÃO, LONGA, PVC, SOLDÁVEL, DN 50 X 25 MM, INSTALADO EM RAMAL DE DISTRIBUIÇÃO DE ÁGUA - FORNECIMENTO E INSTALAÇÃO. AF_06/2022 (UN)
Material |  | FONTE | UNID | COEFICIENTE | PREÇO UNITÁRIO | TOTAL
00000122 | ADESIVO PLASTICO PARA PVC, FRASCO COM *850* GR | SINAPI | UN | 0.0118 | 76.17 | 0.89
00000813 | BUCHA DE REDUCAO DE PVC, SOLDAVEL, LONGA, COM 50 X 25 MM, PARA AGUA FRIA PREDIAL | SINAPI | UN | 1 | 4.06 | 4.06
00038383 | LIXA D'AGUA EM FOLHA, COR PRETA, GRAO 100 | SINAPI | UN | 0.0406 | 1.97 | 0.07
00020083 | SOLUCAO PREPARADORA / LIMPADORA PARA PVC, FRASCO COM 1000 CM3 | SINAPI | UN | 0.015 | 86.3 | 1.29
|  |  |  | TOTAL Material: |  | 6.31
Mão de Obra com Encargos Complementares |  | FONTE | UNID | COEFICIENTE | PREÇO UNITÁRIO | TOTAL
88248 | AUXILIAR DE ENCANADOR OU BOMBEIRO HIDRÁULICO COM ENCARGOS COMPLEMENTARES | SINAPI | H | 0.1218 | 18.86 | 2.29
88267 | ENCANADOR OU BOMBEIRO HIDRÁULICO COM ENCARGOS COMPLEMENTARES | SINAPI | H | 0.1218 | 24.63 | 2.99
|  |  |  | TOTAL Mão de Obra com Encargos Complementares: |  | 5.28
|  |  |  | VALOR: |  | 11.59
7.2.1.13. 89378 LUVA, PVC, SOLDÁVEL, DN 25MM, INSTALADO EM RAMAL OU SUB-RAMAL DE ÁGUA - FORNECIMENTO E INSTALAÇÃO. AF_06/2022 (UN)
Material |  | FONTE | UNID | COEFICIENTE | PREÇO UNITÁRIO | TOTAL
00000122 | ADESIVO PLASTICO PARA PVC, FRASCO COM *850* GR | SINAPI | UN | 0.0071 | 76.17 | 0.54
00038383 | LIXA D'AGUA EM FOLHA, COR PRETA, GRAO 100 | SINAPI | UN | 0.0338 | 1.97 | 0.06
00003904 | LUVA PVC SOLDAVEL, 25 MM, PARA AGUA FRIA PREDIAL | SINAPI | UN | 1 | 0.78 | 0.78
00020083 | SOLUCAO PREPARADORA / LIMPADORA PARA PVC, FRASCO COM 1000 CM3 | SINAPI | UN | 0.008 | 86.3 | 0.69
|  |  |  | TOTAL Material: |  | 2.07
Mão de Obra com Encargos Complementares |  | FONTE | UNID | COEFICIENTE | PREÇO UNITÁRIO | TOTAL
88248 | AUXILIAR DE ENCANADOR OU BOMBEIRO HIDRÁULICO COM ENCARGOS COMPLEMENTARES | SINAPI | H | 0.1013 | 18.86 | 1.91
88267 | ENCANADOR OU BOMBEIRO HIDRÁULICO COM ENCARGOS COMPLEMENTARES | SINAPI | H | 0.1013 | 24.63 | 2.49
|  |  |  | TOTAL Mão de Obra com Encargos Complementares: |  | 4.4
|  |  |  | VALOR: |  | 6.47
7.2.1.14. 89385 LUVA SOLDÁVEL E COM ROSCA, PVC, SOLDÁVEL, DN 25MM X 3/4, INSTALADO EM RAMAL OU SUB-RAMAL DE ÁGUA - FORNECIMENTO E INSTALAÇÃO. AF_06/2022 (UN)
Material |  | FONTE | UNID | COEFICIENTE | PREÇO UNITÁRIO | TOTAL
00000122 | ADESIVO PLASTICO PARA PVC, FRASCO COM *850* GR | SINAPI | UN | 0.0059 | 76.17 | 0.44
00038383 | LIXA D'AGUA EM FOLHA, COR PRETA, GRAO 100 | SINAPI | UN | 0.0315 | 1.97 | 0.06
00003906 | LUVA SOLDAVEL COM ROSCA, PVC, 25 MM X 3/4", PARA AGUA FRIA PREDIAL | SINAPI | UN | 1 | 1.45 | 1.45
00020083 | SOLUCAO PREPARADORA / LIMPADORA PARA PVC, FRASCO COM 1000 CM3 | SINAPI | UN | 0.007 | 86.3 | 0.6
|  |  |  | TOTAL Material: |  | 2.55
Mão de Obra com Encargos Complementares |  | FONTE | UNID | COEFICIENTE | PREÇO UNITÁRIO | TOTAL
88248 | AUXILIAR DE ENCANADOR OU BOMBEIRO HIDRÁULICO COM ENCARGOS COMPLEMENTARES | SINAPI | H | 0.0944 | 18.86 | 1.78
88267 | ENCANADOR OU BOMBEIRO HIDRÁULICO COM ENCARGOS COMPLEMENTARES | SINAPI | H | 0.0944 | 24.63 | 2.32
|  |  |  | TOTAL Mão de Obra com Encargos Complementares: |  | 4.1
|  |  |  | VALOR: |  | 6.65
7.2.1.15. 89987 REGISTRO DE GAVETA BRUTO, LATÃO, ROSCÁVEL, 3/4", COM ACABAMENTO E CANOPLA CROMADOS - FORNECIMENTO E INSTALAÇÃO. AF_08/2021 (UN)
Material |  | FONTE | UNID | COEFICIENTE | PREÇO UNITÁRIO | TOTAL
00003148 | FITA VEDA ROSCA, EM PTFE, ROLO DE 18 MM X 50 M (L X C) | SINAPI | UN | 0.0106 | 18.44 | 0.19
00006005 | REGISTRO GAVETA COM ACABAMENTO E CANOPLA CROMADOS, SIMPLES, BITOLA 3/4" | SINAPI | UN | 1 | 96.9 | 96.9
|  |  |  | TOTAL Material: |  | 97.09
Mão de Obra com Encargos Complementares |  | FONTE | UNID | COEFICIENTE | PREÇO UNITÁRIO | TOTAL
88248 | AUXILIAR DE ENCANADOR OU BOMBEIRO HIDRÁULICO COM ENCARGOS COMPLEMENTARES | SINAPI | H | 0.2212 | 18.86 | 4.17
88267 | ENCANADOR OU BOMBEIRO HIDRÁULICO COM ENCARGOS COMPLEMENTARES | SINAPI | H | 0.2212 | 24.63 | 5.44
|  |  |  | TOTAL Mão de Obra com Encargos Complementares: |  | 9.61
|  |  |  | VALOR: |  | 106.7
7.2.1.16. 89985 REGISTRO DE PRESSÃO BRUTO, LATÃO, ROSCÁVEL, 3/4", COM ACABAMENTO E CANOPLA CROMADOS - FORNECIMENTO E INSTALAÇÃO. AF_08/2021 (UN)
Material |  | FONTE | UNID | COEFICIENTE | PREÇO UNITÁRIO | TOTAL
00003148 | FITA VEDA ROSCA, EM PTFE, ROLO DE 18 MM X 50 M (L X C) | SINAPI | UN | 0.0106 | 18.44 | 0.19
00006024 | REGISTRO PRESSAO COM ACABAMENTO E CANOPLA CROMADA, SIMPLES, BITOLA 3/4" | SINAPI | UN | 1 | 91.39 | 91.39
|  |  |  | TOTAL Material: |  | 91.58
Mão de Obra com Encargos Complementares |  | FONTE | UNID | COEFICIENTE | PREÇO UNITÁRIO | TOTAL
88248 | AUXILIAR DE ENCANADOR OU BOMBEIRO HIDRÁULICO COM ENCARGOS COMPLEMENTARES | SINAPI | H | 0.2212 | 18.86 | 4.17
88267 | ENCANADOR OU BOMBEIRO HIDRÁULICO COM ENCARGOS COMPLEMENTARES | SINAPI | H | 0.2212 | 24.63 | 5.44
|  |  |  | TOTAL Mão de Obra com Encargos Complementares: |  | 9.61
|  |  |  | VALOR: |  | 101.19
7.2.1.17. 74144/2C1 SUPORTE APOIO CAIXA D'ÁGUA BARROTES MADEIRA DE 1,5M X 1,80M. (UN)
Material |  | FONTE | UNID | COEFICIENTE | PREÇO UNITÁRIO | TOTAL
00004513 | CAIBRO 5 X 5 CM EM PINUS, MISTA OU EQUIVALENTE DA REGIAO - BRUTA | SINAPI | M | 26 | 5.07 | 131.82
00039027 | PREGO DE ACO POLIDO COM CABECA 19 X 36 (3 1/4 X 9) | SINAPI | KG | 0.1755 | 15.63 | 2.74
00006212 | TABUA *2,5 X 30 CM EM PINUS, MISTA OU EQUIVALENTE DA REGIAO - BRUTA | SINAPI | M | 9 | 11.96 | 107.64
|  |  |  | TOTAL Material: |  | 242.2
Mão de Obra com Encargos Complementares |  | FONTE | UNID | COEFICIENTE | PREÇO UNITÁRIO | TOTAL
88248 | AUXILIAR DE ENCANADOR OU BOMBEIRO HIDRÁULICO COM ENCARGOS COMPLEMENTARES | SINAPI | H | 0.3584 | 18.86 | 6.76
88267 | ENCANADOR OU BOMBEIRO HIDRÁULICO COM ENCARGOS COMPLEMENTARES | SINAPI | H | 0.33386 | 24.63 | 8.22
|  |  |  | TOTAL Mão de Obra com Encargos Complementares: |  | 14.98
|  |  |  | VALOR: |  | 257.18
7.2.1.18. 89395 TE, PVC, SOLDÁVEL, DN 25MM, INSTALADO EM RAMAL OU SUB-RAMAL DE ÁGUA - FORNECIMENTO E INSTALAÇÃO. AF_06/2022 (UN)
Material |  | FONTE | UNID | COEFICIENTE | PREÇO UNITÁRIO | TOTAL
00000122 | ADESIVO PLASTICO PARA PVC, FRASCO COM *850* GR | SINAPI | UN | 0.0106 | 76.17 | 0.8
00038383 | LIXA D'AGUA EM FOLHA, COR PRETA, GRAO 100 | SINAPI | UN | 0.0507 | 1.97 | 0.09
00020083 | SOLUCAO PREPARADORA / LIMPADORA PARA PVC, FRASCO COM 1000 CM3 | SINAPI | UN | 0.012 | 86.3 | 1.03
00007139 | TE SOLDAVEL, PVC, 90 GRAUS, 25 MM, PARA AGUA FRIA PREDIAL (NBR 5648) | SINAPI | UN | 1 | 1.15 | 1.15
|  |  |  | TOTAL Material: |  | 3.07
Mão de Obra com Encargos Complementares |  | FONTE | UNID | COEFICIENTE | PREÇO UNITÁRIO | TOTAL
88248 | AUXILIAR DE ENCANADOR OU BOMBEIRO HIDRÁULICO COM ENCARGOS COMPLEMENTARES | SINAPI | H | 0.2026 | 18.86 | 3.82
88267 | ENCANADOR OU BOMBEIRO HIDRÁULICO COM ENCARGOS COMPLEMENTARES | SINAPI | H | 0.2026 | 24.63 | 4.99
|  |  |  | TOTAL Mão de Obra com Encargos Complementares: |  | 8.81
|  |  |  | VALOR: |  | 11.88
7.2.1.19. 94690 TÊ, PVC, SOLDÁVEL, DN 32 MM INSTALADO EM RESERVAÇÃO DE ÁGUA DE EDIFICAÇÃO QUE POSSUA RESERVATÓRIO DE FIBRA/FIBROCIMENTO FORNECIMENTO E INSTALAÇÃO. AF_06/2016 (UN)
Material |  | FONTE | UNID | COEFICIENTE | PREÇO UNITÁRIO | TOTAL
00000122 | ADESIVO PLASTICO PARA PVC, FRASCO COM *850* GR | SINAPI | UN | 0.0141 | 76.17 | 1.07
00038383 | LIXA D'AGUA EM FOLHA, COR PRETA, GRAO 100 | SINAPI | UN | 0.0126 | 1.97 | 0.02
00020083 | SOLUCAO PREPARADORA / LIMPADORA PARA PVC, FRASCO COM 1000 CM3 | SINAPI | UN | 0.0165 | 86.3 | 1.42
00007140 | TE SOLDAVEL, PVC, 90 GRAUS, 32 MM, PARA AGUA FRIA PREDIAL (NBR 5648) | SINAPI | UN | 1 | 3.61 | 3.61
|  |  |  | TOTAL Material: |  | 6.12
Mão de Obra com Encargos Complementares |  | FONTE | UNID | COEFICIENTE | PREÇO UNITÁRIO | TOTAL
88248 | AUXILIAR DE ENCANADOR OU BOMBEIRO HIDRÁULICO COM ENCARGOS COMPLEMENTARES | SINAPI | H | 0.1002 | 18.86 | 1.88
88267 | ENCANADOR OU BOMBEIRO HIDRÁULICO COM ENCARGOS COMPLEMENTARES | SINAPI | H | 0.1002 | 24.63 | 2.46
|  |  |  | TOTAL Mão de Obra com Encargos Complementares: |  | 4.34
|  |  |  | VALOR: |  | 10.46
7.2.1.20. 104006 TÊ DE REDUÇÃO, PVC, SOLDÁVEL, DN 50MM X 25MM, INSTALADO EM RAMAL DE DISTRIBUIÇÃO DE ÁGUA - FORNECIMENTO E INSTALAÇÃO. AF_06/2022 (UN)
Material |  | FONTE | UNID | COEFICIENTE | PREÇO UNITÁRIO | TOTAL
00000122 | ADESIVO PLASTICO PARA PVC, FRASCO COM *850* GR | SINAPI | UN | 0.0176 | 76.17 | 1.34
00038383 | LIXA D'AGUA EM FOLHA, COR PRETA, GRAO 100 | SINAPI | UN | 0.0661 | 1.97 | 0.13
00020083 | SOLUCAO PREPARADORA / LIMPADORA PARA PVC, FRASCO COM 1000 CM3 | SINAPI | UN | 0.0225 | 86.3 | 1.94
00007129 | TE DE REDUCAO, PVC, SOLDAVEL, 90 GRAUS, 50 MM X 25 MM, PARA AGUA FRIA PREDIAL | SINAPI | UN | 1 | 9.75 | 9.75
|  |  |  | TOTAL Material: |  | 13.16
Mão de Obra com Encargos Complementares |  | FONTE | UNID | COEFICIENTE | PREÇO UNITÁRIO | TOTAL
88248 | AUXILIAR DE ENCANADOR OU BOMBEIRO HIDRÁULICO COM ENCARGOS COMPLEMENTARES | SINAPI | H | 0.2311 | 18.86 | 4.35
88267 | ENCANADOR OU BOMBEIRO HIDRÁULICO COM ENCARGOS COMPLEMENTARES | SINAPI | H | 0.2311 | 24.63 | 5.69
|  |  |  | TOTAL Mão de Obra com Encargos Complementares: |  | 10.04
|  |  |  | VALOR: |  | 23.2
7.2.1.21. 94796 TORNEIRA DE BOIA PARA CAIXA D'ÁGUA, ROSCÁVEL, 3/4" - FORNECIMENTO E INSTALAÇÃO. AF_08/2021 (UN)
Material |  | FONTE | UNID | COEFICIENTE | PREÇO UNITÁRIO | TOTAL
00003148 | FITA VEDA ROSCA, EM PTFE, ROLO DE 18 MM X 50 M (L X C) | SINAPI | UN | 0.0053 | 18.44 | 0.09
00011830 | TORNEIRA DE BOIA CONVENCIONAL PARA CAIXA D'AGUA, AGUA FRIA, 3/4", COM HASTE E TORNEIRA METALICOS E BALAO PLASTICO | SINAPI | UN | 1 | 30.15 | 30.15
|  |  |  | TOTAL Material: |  | 30.24
Mão de Obra com Encargos Complementares |  | FONTE | UNID | COEFICIENTE | PREÇO UNITÁRIO | TOTAL
88248 | AUXILIAR DE ENCANADOR OU BOMBEIRO HIDRÁULICO COM ENCARGOS COMPLEMENTARES | SINAPI | H | 0.1904 | 18.86 | 3.59
88267 | ENCANADOR OU BOMBEIRO HIDRÁULICO COM ENCARGOS COMPLEMENTARES | SINAPI | H | 0.1904 | 24.63 | 4.68
|  |  |  | TOTAL Mão de Obra com Encargos Complementares: |  | 8.27
|  |  |  | VALOR: |  | 38.51
7.2.1.22. 89356 TUBO, PVC, SOLDÁVEL, DE 25MM, INSTALADO EM RAMAL OU SUB-RAMAL DE ÁGUA - FORNECIMENTO E INSTALAÇÃO. AF_06/2022 (M)
Material |  | FONTE | UNID | COEFICIENTE | PREÇO UNITÁRIO | TOTAL
00038383 | LIXA D'AGUA EM FOLHA, COR PRETA, GRAO 100 | SINAPI | UN | 0.0886 | 1.97 | 0.17
00009868 | TUBO PVC, SOLDAVEL, DE 25 MM, AGUA FRIA (NBR-5648) | SINAPI | M | 1.0493 | 3.98 | 4.17
|  |  |  | TOTAL Material: |  | 4.34
Mão de Obra com Encargos Complementares |  | FONTE | UNID | COEFICIENTE | PREÇO UNITÁRIO | TOTAL
88248 | AUXILIAR DE ENCANADOR OU BOMBEIRO HIDRÁULICO COM ENCARGOS COMPLEMENTARES | SINAPI | H | 0.38 | 18.86 | 7.16
88267 | ENCANADOR OU BOMBEIRO HIDRÁULICO COM ENCARGOS COMPLEMENTARES | SINAPI | H | 0.38 | 24.63 | 9.35
|  |  |  | TOTAL Mão de Obra com Encargos Complementares: |  | 16.51
|  |  |  | VALOR: |  | 20.85
7.2.1.23. 94649 TUBO, PVC, SOLDÁVEL, DN 32 MM, INSTALADO EM RESERVAÇÃO DE ÁGUA DE EDIFICAÇÃO QUE POSSUA RESERVATÓRIO DE FIBRA/FIBROCIMENTO FORNECIMENTO E INSTALAÇÃO. AF_06/2016 (M)
Material |  | FONTE | UNID | COEFICIENTE | PREÇO UNITÁRIO | TOTAL
00038383 | LIXA D'AGUA EM FOLHA, COR PRETA, GRAO 100 | SINAPI | UN | 0.0067 | 1.97 | 0.01
00009869 | TUBO PVC, SOLDAVEL, DE 32 MM, AGUA FRIA (NBR-5648) | SINAPI | M | 1.0493 | 8.59 | 9.01
|  |  |  | TOTAL Material: |  | 9.02
Mão de Obra com Encargos Complementares |  | FONTE | UNID | COEFICIENTE | PREÇO UNITÁRIO | TOTAL
88248 | AUXILIAR DE ENCANADOR OU BOMBEIRO HIDRÁULICO COM ENCARGOS COMPLEMENTARES | SINAPI | H | 0.0605 | 18.86 | 1.14
88267 | ENCANADOR OU BOMBEIRO HIDRÁULICO COM ENCARGOS COMPLEMENTARES | SINAPI | H | 0.0605 | 24.63 | 1.49
|  |  |  | TOTAL Mão de Obra com Encargos Complementares: |  | 2.63
|  |  |  | VALOR: |  | 11.65
7.2.1.24. 94651 TUBO, PVC, SOLDÁVEL, DN 50 MM, INSTALADO EM RESERVAÇÃO DE ÁGUA DE EDIFICAÇÃO QUE POSSUA RESERVATÓRIO DE FIBRA/FIBROCIMENTO FORNECIMENTO E INSTALAÇÃO. AF_06/2016 (M)
Material |  | FONTE | UNID | COEFICIENTE | PREÇO UNITÁRIO | TOTAL
00038383 | LIXA D'AGUA EM FOLHA, COR PRETA, GRAO 100 | SINAPI | UN | 0.0125 | 1.97 | 0.02
00009875 | TUBO PVC, SOLDAVEL, DE 50 MM, AGUA FRIA (NBR-5648) | SINAPI | M | 1.0493 | 14.79 | 15.51
|  |  |  | TOTAL Material: |  | 15.53
Mão de Obra com Encargos Complementares |  | FONTE | UNID | COEFICIENTE | PREÇO UNITÁRIO | TOTAL
88248 | AUXILIAR DE ENCANADOR OU BOMBEIRO HIDRÁULICO COM ENCARGOS COMPLEMENTARES | SINAPI | H | 0.1128 | 18.86 | 2.12
88267 | ENCANADOR OU BOMBEIRO HIDRÁULICO COM ENCARGOS COMPLEMENTARES | SINAPI | H | 0.1128 | 24.63 | 2.77
|  |  |  | TOTAL Mão de Obra com Encargos Complementares: |  | 4.89
|  |  |  | VALOR: |  | 20.42
7.2.1.25. 95675 HIDRÔMETRO DN 3/4", 5,0 M3/H - FORNECIMENTO E INSTALAÇÃO. AF_03/2024 (UN)
Material |  | FONTE | UNID | COEFICIENTE | PREÇO UNITÁRIO | TOTAL
00003148 | FITA VEDA ROSCA, EM PTFE, ROLO DE 18 MM X 50 M (L X C) | SINAPI | UN | 0.0132 | 18.44 | 0.24
00012774 | HIDROMETRO UNIJATO / MEDIDOR DE AGUA, DN 3/4", VAZAO MAXIMA DE 5 M3/H, PARA AGUA POTAVEL FRIA, RELOJOARIA PLANA, CLASSE B, HORIZONTAL (SEM CONEXOES)0, | SINAPI | UN | 1 | 142.99 | 142.99
|  |  |  | TOTAL Material: |  | 143.23
Mão de Obra com Encargos Complementares |  | FONTE | UNID | COEFICIENTE | PREÇO UNITÁRIO | TOTAL
88248 | AUXILIAR DE ENCANADOR OU BOMBEIRO HIDRÁULICO COM ENCARGOS COMPLEMENTARES | SINAPI | H | 0.5343 | 18.86 | 10.07
88267 | ENCANADOR OU BOMBEIRO HIDRÁULICO COM ENCARGOS COMPLEMENTARES | SINAPI | H | 0.5343 | 24.63 | 13.15
|  |  |  | TOTAL Mão de Obra com Encargos Complementares: |  | 23.22
|  |  |  | VALOR: |  | 166.45
7.2.2.1. C8701 ABRIGO PARA GÁS (0,80X0,75X0,70) M, CONFORME PROJETO (UN)
Material |  | FONTE | UNID | COEFICIENTE | PREÇO UNITÁRIO | TOTAL
00000032 | ACO CA-50, 6,3 MM, VERGALHAO | SINAPI | KG | 1.92 | 9.05 | 17.38
00000345 | ARAME GALVANIZADO 18 BWG, D = 1,24MM (0,009 KG/M) | SINAPI | KG | 0.02 | 38.37 | 0.77
00000370 | AREIA MEDIA - POSTO JAZIDA/FORNECEDOR (RETIRADO NA JAZIDA, SEM TRANSPORTE) | SINAPI | M3 | 0.1 | 119.08 | 11.91
00007267 | BLOCO CERAMICO / TIJOLO VAZADO PARA ALVENARIA DE VEDACAO, 6 FUROS NA HORIZONTAL DE 9 X 14 X 19 CM (L X A X C) | SINAPI | UN | 26.95 | 0.63 | 16.98
00001107 | CAL VIRGEM COMUM PARA ARGAMASSAS (NBR 6453) | SINAPI | KG | 10.21 | 0.69 | 7.04
00001379 | CIMENTO PORTLAND COMPOSTO CP II-32 | SINAPI | KG | 25.04 | 0.7 | 17.53
00038877 | MASSA PREMIUM PARA TEXTURA LISA DE BASE ACRILICA, USO INTERNO E EXTERNO | SINAPI | KG | 2.91 | 6.67 | 19.41
00004721 | PEDRA BRITADA N. 1 (9,5 A 19 MM) POSTO PEDREIRA/FORNECEDOR, SEM FRETE | SINAPI | M3 | 0.03 | 63.52 | 1.91
00039660 | TUBO DE COBRE FLEXIVEL, D = 1/2", E = 0,79 MM, PARA AR-CONDICIONADO/ INSTALACOES GAS RESIDENCIAIS E COMERCIAIS | SINAPI | M | 0.3 | 43 | 12.9
|  |  |  | TOTAL Material: |  | 105.83
Mão de Obra com Encargos Complementares |  | FONTE | UNID | COEFICIENTE | PREÇO UNITÁRIO | TOTAL
88309 | PEDREIRO COM ENCARGOS COMPLEMENTARES | SINAPI | H | 3.36 | 24.71 | 83.03
88316 | SERVENTE COM ENCARGOS COMPLEMENTARES | SINAPI | H | 3.36 | 17.46 | 58.67
|  |  |  | TOTAL Mão de Obra com Encargos Complementares: |  | 141.7
|  |  |  | VALOR: |  | 247.53
7.2.2.2. 103029 REGISTRO OU REGULADOR DE GÁS DE COZINHA - FORNECIMENTO E INSTALAÇÃO. AF_08/2021 (UN)
Material |  | FONTE | UNID | COEFICIENTE | PREÇO UNITÁRIO | TOTAL
00003148 | FITA VEDA ROSCA, EM PTFE, ROLO DE 18 MM X 50 M (L X C) | SINAPI | UN | 0.0106 | 18.44 | 0.19
00011756 | REGISTRO OU REGULADOR DE GAS COZINHA, VAZAO DE 2 KG/H, 2,8 KPA | SINAPI | UN | 1 | 46.28 | 46.28
|  |  |  | TOTAL Material: |  | 46.47
Mão de Obra com Encargos Complementares |  | FONTE | UNID | COEFICIENTE | PREÇO UNITÁRIO | TOTAL
88248 | AUXILIAR DE ENCANADOR OU BOMBEIRO HIDRÁULICO COM ENCARGOS COMPLEMENTARES | SINAPI | H | 0.1102 | 18.86 | 2.07
88267 | ENCANADOR OU BOMBEIRO HIDRÁULICO COM ENCARGOS COMPLEMENTARES | SINAPI | H | 0.1102 | 24.63 | 2.71
|  |  |  | TOTAL Mão de Obra com Encargos Complementares: |  | 4.78
|  |  |  | VALOR: |  | 51.25
7.3.1.1. 89546 ADAPTADA BUCHA DE REDUÇÃO DE PVC, SOLDÁVEL, LONGA, 50 X 40 MM, PARA ESGOTO PREDIAL (UN)
Material |  | FONTE | UNID | COEFICIENTE | PREÇO UNITÁRIO | TOTAL
00000122 | ADESIVO PLASTICO PARA PVC, FRASCO COM *850* GR | SINAPI | UN | 0.0049 | 76.17 | 0.37
00020085 | ANEL BORRACHA, DN 50 MM, PARA TUBO SERIE REFORCADA ESGOTO PREDIAL | SINAPI | UN | 1 | 2.15 | 2.15
00020086 | BUCHA DE REDUCAO DE PVC, SOLDAVEL, LONGA, 50 X 40 MM, PARA ESGOTO PREDIAL | SINAPI | UN | 1 | 2.97 | 2.97
00038383 | LIXA D'AGUA EM FOLHA, COR PRETA, GRAO 100 | SINAPI | UN | 0.013 | 1.97 | 0.03
00020078 | PASTA LUBRIFICANTE PARA TUBOS E CONEXOES COM JUNTA ELASTICA, EMBALAGEM DE *400* GR (USO EM PVC, ACO, POLIETILENO E OUTROS) | SINAPI | UN | 0.025 | 31.44 | 0.79
00020083 | SOLUCAO PREPARADORA / LIMPADORA PARA PVC, FRASCO COM 1000 CM3 | SINAPI | UN | 0.0075 | 86.3 | 0.65
|  |  |  | TOTAL Material: |  | 6.96
Mão de Obra com Encargos Complementares |  | FONTE | UNID | COEFICIENTE | PREÇO UNITÁRIO | TOTAL
88248 | AUXILIAR DE ENCANADOR OU BOMBEIRO HIDRÁULICO COM ENCARGOS COMPLEMENTARES | SINAPI | H | 0.0361 | 18.86 | 0.68
88267 | ENCANADOR OU BOMBEIRO HIDRÁULICO COM ENCARGOS COMPLEMENTARES | SINAPI | H | 0.0361 | 24.63 | 0.89
|  |  |  | TOTAL Mão de Obra com Encargos Complementares: |  | 1.57
|  |  |  | VALOR: |  | 8.53
7.3.1.2. 97896 CAIXA ENTERRADA HIDRÁULICA RETANGULAR, EM CONCRETO PRÉ-MOLDADO, DIMENSÕES INTERNAS: 0,4X0,4X0,4 M. AF_12/2020 (UN)
Equipamento Custo Horário |  | FONTE | UNID | COEFICIENTE | PREÇO UNITÁRIO | TOTAL
5679 | RETROESCAVADEIRA SOBRE RODAS COM CARREGADEIRA, TRAÇÃO 4X4, POTÊNCIA LÍQ. 88 HP, CAÇAMBA CARREG. CAP. MÍN. 1 M3, CAÇAMBA RETRO CAP. 0,26 M3, PESO OPERACIONAL MÍN. 6.674 KG, PROFUNDIDADE ESCAVAÇÃO MÁX. 4,37 M - CHI DIURNO. AF_06/2014 | SINAPI | CHI | 0.0366 | 25.15 | 0.92
5678 | RETROESCAVADEIRA SOBRE RODAS COM CARREGADEIRA, TRAÇÃO 4X4, POTÊNCIA LÍQ. 88 HP, CAÇAMBA CARREG. CAP. MÍN. 1 M3, CAÇAMBA RETRO CAP. 0,26 M3, PESO OPERACIONAL MÍN. 6.674 KG, PROFUNDIDADE ESCAVAÇÃO MÁX. 4,37 M - CHP DIURNO. AF_06/2014 | SINAPI | CHP | 0.0179 | 74.87 | 1.34
|  |  |  | TOTAL Equipamento Custo Horário: |  | 2.26
Material |  | FONTE | UNID | COEFICIENTE | PREÇO UNITÁRIO | TOTAL
00041628 | CAIXA DE CONCRETO ARMADO PRE-MOLDADO, COM FUNDO E TAMPA, DIMENSOES DE 0,40 X 0,40 X 0,40 M | SINAPI | UN | 1 | 379.99 | 379.99
|  |  |  | TOTAL Material: |  | 379.99
Mão de Obra com Encargos Complementares |  | FONTE | UNID | COEFICIENTE | PREÇO UNITÁRIO | TOTAL
88309 | PEDREIRO COM ENCARGOS COMPLEMENTARES | SINAPI | H | 0.0498 | 24.71 | 1.23
88316 | SERVENTE COM ENCARGOS COMPLEMENTARES | SINAPI | H | 0.0391 | 17.46 | 0.68
|  |  |  | TOTAL Mão de Obra com Encargos Complementares: |  | 1.91
Serviço |  | FONTE | UNID | COEFICIENTE | PREÇO UNITÁRIO | TOTAL
101618 | PREPARO DE FUNDO DE VALA COM LARGURA MENOR QUE 1,5 M, COM CAMADA DE AREIA, LANÇAMENTO MANUAL. AF_08/2020 | SINAPI | M3 | 0.0245 | 237.9 | 5.82
|  |  |  | TOTAL Serviço: |  | 5.82
|  |  |  | VALOR: |  | 389.98
7.3.1.3. 98102 CAIXA DE GORDURA SIMPLES, CIRCULAR, EM CONCRETO PRÉ-MOLDADO, DIÂMETRO INTERNO = 0,4 M, ALTURA INTERNA = 0,4 M. AF_12/2020 (UN)
Equipamento Custo Horário |  | FONTE | UNID | COEFICIENTE | PREÇO UNITÁRIO | TOTAL
5679 | RETROESCAVADEIRA SOBRE RODAS COM CARREGADEIRA, TRAÇÃO 4X4, POTÊNCIA LÍQ. 88 HP, CAÇAMBA CARREG. CAP. MÍN. 1 M3, CAÇAMBA RETRO CAP. 0,26 M3, PESO OPERACIONAL MÍN. 6.674 KG, PROFUNDIDADE ESCAVAÇÃO MÁX. 4,37 M - CHI DIURNO. AF_06/2014 | SINAPI | CHI | 0.0315 | 25.15 | 0.79
5678 | RETROESCAVADEIRA SOBRE RODAS COM CARREGADEIRA, TRAÇÃO 4X4, POTÊNCIA LÍQ. 88 HP, CAÇAMBA CARREG. CAP. MÍN. 1 M3, CAÇAMBA RETRO CAP. 0,26 M3, PESO OPERACIONAL MÍN. 6.674 KG, PROFUNDIDADE ESCAVAÇÃO MÁX. 4,37 M - CHP DIURNO. AF_06/2014 | SINAPI | CHP | 0.0155 | 74.87 | 1.16
|  |  |  | TOTAL Equipamento Custo Horário: |  | 1.95
Material |  | FONTE | UNID | COEFICIENTE | PREÇO UNITÁRIO | TOTAL
00011881 | CAIXA DE GORDURA CILINDRICA EM CONCRETO SIMPLES, PRE-MOLDADA, COM DIAMETRO DE 40 CM E ALTURA DE 45 CM, COM TAMPA | SINAPI | UN | 1 | 189.99 | 189.99
|  |  |  | TOTAL Material: |  | 189.99
Mão de Obra com Encargos Complementares |  | FONTE | UNID | COEFICIENTE | PREÇO UNITÁRIO | TOTAL
88309 | PEDREIRO COM ENCARGOS COMPLEMENTARES | SINAPI | H | 0.0415 | 24.71 | 1.02
88316 | SERVENTE COM ENCARGOS COMPLEMENTARES | SINAPI | H | 0.0326 | 17.46 | 0.56
|  |  |  | TOTAL Mão de Obra com Encargos Complementares: |  | 1.58
Serviço |  | FONTE | UNID | COEFICIENTE | PREÇO UNITÁRIO | TOTAL
101618 | PREPARO DE FUNDO DE VALA COM LARGURA MENOR QUE 1,5 M, COM CAMADA DE AREIA, LANÇAMENTO MANUAL. AF_08/2020 | SINAPI | M3 | 0.0192 | 237.9 | 4.56
|  |  |  | TOTAL Serviço: |  | 4.56
|  |  |  | VALOR: |  | 198.08
7.3.1.4. 89707 CAIXA SIFONADA, PVC, DN 100 X 100 X 50 MM, JUNTA ELÁSTICA, FORNECIDA E INSTALADA EM RAMAL DE DESCARGA OU EM RAMAL DE ESGOTO SANITÁRIO. AF_08/2022 (UN)
Material |  | FONTE | UNID | COEFICIENTE | PREÇO UNITÁRIO | TOTAL
00000122 | ADESIVO PLASTICO PARA PVC, FRASCO COM *850* GR | SINAPI | UN | 0.0292 | 76.17 | 2.22
00005103 | CAIXA SIFONADA PVC, 100 X 100 X 50 MM, COM GRELHA REDONDA, BRANCA | SINAPI | UN | 1 | 23.33 | 23.33
00038383 | LIXA D'AGUA EM FOLHA, COR PRETA, GRAO 100 | SINAPI | UN | 0.0154 | 1.97 | 0.03
00020083 | SOLUCAO PREPARADORA / LIMPADORA PARA PVC, FRASCO COM 1000 CM3 | SINAPI | UN | 0.044 | 86.3 | 3.79
|  |  |  | TOTAL Material: |  | 29.37
Mão de Obra com Encargos Complementares |  | FONTE | UNID | COEFICIENTE | PREÇO UNITÁRIO | TOTAL
88248 | AUXILIAR DE ENCANADOR OU BOMBEIRO HIDRÁULICO COM ENCARGOS COMPLEMENTARES | SINAPI | H | 0.3987 | 18.86 | 7.51
88267 | ENCANADOR OU BOMBEIRO HIDRÁULICO COM ENCARGOS COMPLEMENTARES | SINAPI | H | 0.3987 | 24.63 | 9.81
|  |  |  | TOTAL Mão de Obra com Encargos Complementares: |  | 17.32
|  |  |  | VALOR: |  | 46.69
7.3.1.5. 89708 CAIXA SIFONADA, PVC, DN 150 X 185 X 75 MM, JUNTA ELÁSTICA, FORNECIDA E INSTALADA EM RAMAL DE DESCARGA OU EM RAMAL DE ESGOTO SANITÁRIO. AF_08/2022 (UN)
Material |  | FONTE | UNID | COEFICIENTE | PREÇO UNITÁRIO | TOTAL
00000122 | ADESIVO PLASTICO PARA PVC, FRASCO COM *850* GR | SINAPI | UN | 0.0668 | 76.17 | 5.08
00011714 | CAIXA SIFONADA, PVC, 150 X *185* X 75 MM, COM GRELHA QUADRADA, BRANCA | SINAPI | UN | 1 | 66.84 | 66.84
00038383 | LIXA D'AGUA EM FOLHA, COR PRETA, GRAO 100 | SINAPI | UN | 0.0184 | 1.97 | 0.03
00020083 | SOLUCAO PREPARADORA / LIMPADORA PARA PVC, FRASCO COM 1000 CM3 | SINAPI | UN | 0.104 | 86.3 | 8.97
|  |  |  | TOTAL Material: |  | 80.92
Mão de Obra com Encargos Complementares |  | FONTE | UNID | COEFICIENTE | PREÇO UNITÁRIO | TOTAL
88248 | AUXILIAR DE ENCANADOR OU BOMBEIRO HIDRÁULICO COM ENCARGOS COMPLEMENTARES | SINAPI | H | 0.4777 | 18.86 | 9
88267 | ENCANADOR OU BOMBEIRO HIDRÁULICO COM ENCARGOS COMPLEMENTARES | SINAPI | H | 0.4777 | 24.63 | 11.76
|  |  |  | TOTAL Mão de Obra com Encargos Complementares: |  | 20.76
|  |  |  | VALOR: |  | 101.68
7.3.1.6. 104084 ADAPTADA CAP PVC, JUNTA ELÁSTICA, 50 MM, PARA COLETOR PREDIAL DE ESGOTO. AF_06/2022 (UN)
Material |  | FONTE | UNID | COEFICIENTE | PREÇO UNITÁRIO | TOTAL
00000296 | ANEL BORRACHA PARA TUBO ESGOTO PREDIAL, DN 50 MM (NBR 5688) | SINAPI | UN | 1 | 1.64 | 1.64
00012909 | CAP PVC, SOLDAVEL, DN 50 MM, SERIE NORMAL, PARA ESGOTO PREDIAL | SINAPI | UN | 1 | 4.32 | 4.32
00020078 | PASTA LUBRIFICANTE PARA TUBOS E CONEXOES COM JUNTA ELASTICA, EMBALAGEM DE *400* GR (USO EM PVC, ACO, POLIETILENO E OUTROS) | SINAPI | UN | 0.0438 | 31.44 | 1.38
|  |  |  | TOTAL Material: |  | 7.34
Mão de Obra com Encargos Complementares |  | FONTE | UNID | COEFICIENTE | PREÇO UNITÁRIO | TOTAL
88246 | ASSENTADOR DE TUBOS COM ENCARGOS COMPLEMENTARES | SINAPI | H | 0.1316 | 12.75 | 1.68
88316 | SERVENTE COM ENCARGOS COMPLEMENTARES | SINAPI | H | 0.0421 | 17.46 | 0.74
|  |  |  | TOTAL Mão de Obra com Encargos Complementares: |  | 2.42
|  |  |  | VALOR: |  | 9.76
7.3.1.7. 89728 CURVA CURTA 90 GRAUS, PVC, SERIE NORMAL, ESGOTO PREDIAL, DN 40 MM, JUNTA SOLDÁVEL, FORNECIDO E INSTALADO EM RAMAL DE DESCARGA OU RAMAL DE ESGOTO SANITÁRIO. AF_08/2022 (UN)
Material |  | FONTE | UNID | COEFICIENTE | PREÇO UNITÁRIO | TOTAL
00000122 | ADESIVO PLASTICO PARA PVC, FRASCO COM *850* GR | SINAPI | UN | 0.0099 | 76.17 | 0.75
00001933 | CURVA PVC CURTA 90 GRAUS, DN 40 MM, PARA ESGOTO PREDIAL | SINAPI | UN | 1 | 4.84 | 4.84
00038383 | LIXA D'AGUA EM FOLHA, COR PRETA, GRAO 100 | SINAPI | UN | 0.0071 | 1.97 | 0.01
00020083 | SOLUCAO PREPARADORA / LIMPADORA PARA PVC, FRASCO COM 1000 CM3 | SINAPI | UN | 0.015 | 86.3 | 1.29
|  |  |  | TOTAL Material: |  | 6.89
Mão de Obra com Encargos Complementares |  | FONTE | UNID | COEFICIENTE | PREÇO UNITÁRIO | TOTAL
88248 | AUXILIAR DE ENCANADOR OU BOMBEIRO HIDRÁULICO COM ENCARGOS COMPLEMENTARES | SINAPI | H | 0.127 | 18.86 | 2.39
88267 | ENCANADOR OU BOMBEIRO HIDRÁULICO COM ENCARGOS COMPLEMENTARES | SINAPI | H | 0.127 | 24.63 | 3.12
|  |  |  | TOTAL Mão de Obra com Encargos Complementares: |  | 5.51
|  |  |  | VALOR: |  | 12.4
7.3.1.8. 89748 CURVA CURTA 90 GRAUS, PVC, SERIE NORMAL, ESGOTO PREDIAL, DN 100 MM, JUNTA ELÁSTICA, FORNECIDO E INSTALADO EM RAMAL DE DESCARGA OU RAMAL DE ESGOTO SANITÁRIO. AF_08/2022 (UN)
Material |  | FONTE | UNID | COEFICIENTE | PREÇO UNITÁRIO | TOTAL
00000301 | ANEL BORRACHA PARA TUBO ESGOTO PREDIAL, DN 100 MM (NBR 5688) | SINAPI | UN | 2 | 2.9 | 5.8
00001966 | CURVA PVC CURTA 90 GRAUS, DN 100 MM, PARA ESGOTO PREDIAL | SINAPI | UN | 1 | 22.48 | 22.48
00020078 | PASTA LUBRIFICANTE PARA TUBOS E CONEXOES COM JUNTA ELASTICA, EMBALAGEM DE *400* GR (USO EM PVC, ACO, POLIETILENO E OUTROS) | SINAPI | UN | 0.115 | 31.44 | 3.61
|  |  |  | TOTAL Material: |  | 31.89
Mão de Obra com Encargos Complementares |  | FONTE | UNID | COEFICIENTE | PREÇO UNITÁRIO | TOTAL
88248 | AUXILIAR DE ENCANADOR OU BOMBEIRO HIDRÁULICO COM ENCARGOS COMPLEMENTARES | SINAPI | H | 0.1926 | 18.86 | 3.63
88267 | ENCANADOR OU BOMBEIRO HIDRÁULICO COM ENCARGOS COMPLEMENTARES | SINAPI | H | 0.1926 | 24.63 | 4.74
|  |  |  | TOTAL Mão de Obra com Encargos Complementares: |  | 8.37
|  |  |  | VALOR: |  | 40.26
7.3.1.9. 89726 JOELHO 45 GRAUS, PVC, SERIE NORMAL, ESGOTO PREDIAL, DN 40 MM, JUNTA SOLDÁVEL, FORNECIDO E INSTALADO EM RAMAL DE DESCARGA OU RAMAL DE ESGOTO SANITÁRIO. AF_08/2022 (UN)
Material |  | FONTE | UNID | COEFICIENTE | PREÇO UNITÁRIO | TOTAL
00000122 | ADESIVO PLASTICO PARA PVC, FRASCO COM *850* GR | SINAPI | UN | 0.0099 | 76.17 | 0.75
00003516 | JOELHO PVC, SOLDAVEL, BB, 45 GRAUS, DN 40 MM, PARA ESGOTO PREDIAL | SINAPI | UN | 1 | 2.26 | 2.26
00038383 | LIXA D'AGUA EM FOLHA, COR PRETA, GRAO 100 | SINAPI | UN | 0.0071 | 1.97 | 0.01
00020083 | SOLUCAO PREPARADORA / LIMPADORA PARA PVC, FRASCO COM 1000 CM3 | SINAPI | UN | 0.015 | 86.3 | 1.29
|  |  |  | TOTAL Material: |  | 4.31
Mão de Obra com Encargos Complementares |  | FONTE | UNID | COEFICIENTE | PREÇO UNITÁRIO | TOTAL
88248 | AUXILIAR DE ENCANADOR OU BOMBEIRO HIDRÁULICO COM ENCARGOS COMPLEMENTARES | SINAPI | H | 0.127 | 18.86 | 2.39
88267 | ENCANADOR OU BOMBEIRO HIDRÁULICO COM ENCARGOS COMPLEMENTARES | SINAPI | H | 0.127 | 24.63 | 3.12
|  |  |  | TOTAL Mão de Obra com Encargos Complementares: |  | 5.51
|  |  |  | VALOR: |  | 9.82
7.3.1.10. 89732 JOELHO 45 GRAUS, PVC, SERIE NORMAL, ESGOTO PREDIAL, DN 50 MM, JUNTA ELÁSTICA, FORNECIDO E INSTALADO EM RAMAL DE DESCARGA OU RAMAL DE ESGOTO SANITÁRIO. AF_08/2022 (UN)
Material |  | FONTE | UNID | COEFICIENTE | PREÇO UNITÁRIO | TOTAL
00000296 | ANEL BORRACHA PARA TUBO ESGOTO PREDIAL, DN 50 MM (NBR 5688) | SINAPI | UN | 2 | 1.64 | 3.28
00003518 | JOELHO PVC, SOLDAVEL, PB, 45 GRAUS, DN 50 MM, PARA ESGOTO PREDIAL | SINAPI | UN | 1 | 3.65 | 3.65
00020078 | PASTA LUBRIFICANTE PARA TUBOS E CONEXOES COM JUNTA ELASTICA, EMBALAGEM DE *400* GR (USO EM PVC, ACO, POLIETILENO E OUTROS) | SINAPI | UN | 0.05 | 31.44 | 1.57
|  |  |  | TOTAL Material: |  | 8.5
Mão de Obra com Encargos Complementares |  | FONTE | UNID | COEFICIENTE | PREÇO UNITÁRIO | TOTAL
88248 | AUXILIAR DE ENCANADOR OU BOMBEIRO HIDRÁULICO COM ENCARGOS COMPLEMENTARES | SINAPI | H | 0.1379 | 18.86 | 2.6
88267 | ENCANADOR OU BOMBEIRO HIDRÁULICO COM ENCARGOS COMPLEMENTARES | SINAPI | H | 0.1379 | 24.63 | 3.39
|  |  |  | TOTAL Mão de Obra com Encargos Complementares: |  | 5.99
|  |  |  | VALOR: |  | 14.49
7.3.1.11. 89731 JOELHO 90 GRAUS, PVC, SERIE NORMAL, ESGOTO PREDIAL, DN 50 MM, JUNTA ELÁSTICA, FORNECIDO E INSTALADO EM RAMAL DE DESCARGA OU RAMAL DE ESGOTO SANITÁRIO. AF_08/2022 (UN)
Material |  | FONTE | UNID | COEFICIENTE | PREÇO UNITÁRIO | TOTAL
00000296 | ANEL BORRACHA PARA TUBO ESGOTO PREDIAL, DN 50 MM (NBR 5688) | SINAPI | UN | 2 | 1.64 | 3.28
00003526 | JOELHO PVC, SOLDAVEL, PB, 90 GRAUS, DN 50 MM, PARA ESGOTO PREDIAL | SINAPI | UN | 1 | 2.95 | 2.95
00020078 | PASTA LUBRIFICANTE PARA TUBOS E CONEXOES COM JUNTA ELASTICA, EMBALAGEM DE *400* GR (USO EM PVC, ACO, POLIETILENO E OUTROS) | SINAPI | UN | 0.05 | 31.44 | 1.57
|  |  |  | TOTAL Material: |  | 7.8
Mão de Obra com Encargos Complementares |  | FONTE | UNID | COEFICIENTE | PREÇO UNITÁRIO | TOTAL
88248 | AUXILIAR DE ENCANADOR OU BOMBEIRO HIDRÁULICO COM ENCARGOS COMPLEMENTARES | SINAPI | H | 0.1379 | 18.86 | 2.6
88267 | ENCANADOR OU BOMBEIRO HIDRÁULICO COM ENCARGOS COMPLEMENTARES | SINAPI | H | 0.1379 | 24.63 | 3.39
|  |  |  | TOTAL Mão de Obra com Encargos Complementares: |  | 5.99
|  |  |  | VALOR: |  | 13.79
7.3.1.12. 89785 ADAPTADA JUNÇÃO SIMPLES, PVC, SERIE NORMAL, ESGOTO PREDIAL, DN 100 X 50 MM, JUNTA ELÁSTICA, FORNECIDO E INSTALADO EM RAMAL DE DESCARGA OU RAMAL DE ESGOTO SANITÁRIO. AF_08/2022 (UN)
Material |  | FONTE | UNID | COEFICIENTE | PREÇO UNITÁRIO | TOTAL
00000301 | ANEL BORRACHA PARA TUBO ESGOTO PREDIAL, DN 100 MM (NBR 5688) | SINAPI | UN | 1 | 2.9 | 2.9
00000296 | ANEL BORRACHA PARA TUBO ESGOTO PREDIAL, DN 50 MM (NBR 5688) | SINAPI | UN | 1 | 1.64 | 1.64
00003659 | JUNCAO SIMPLES DE REDUCAO, PVC, DN 100 X 50 MM, SERIE NORMAL PARA ESGOTO PREDIAL | SINAPI | UN | 1 | 18.04 | 18.04
00020078 | PASTA LUBRIFICANTE PARA TUBOS E CONEXOES COM JUNTA ELASTICA, EMBALAGEM DE *400* GR (USO EM PVC, ACO, POLIETILENO E OUTROS) | SINAPI | UN | 0.075 | 31.44 | 2.36
|  |  |  | TOTAL Material: |  | 24.94
Mão de Obra com Encargos Complementares |  | FONTE | UNID | COEFICIENTE | PREÇO UNITÁRIO | TOTAL
88248 | AUXILIAR DE ENCANADOR OU BOMBEIRO HIDRÁULICO COM ENCARGOS COMPLEMENTARES | SINAPI | H | 0.1839 | 18.86 | 3.47
88267 | ENCANADOR OU BOMBEIRO HIDRÁULICO COM ENCARGOS COMPLEMENTARES | SINAPI | H | 0.1839 | 24.63 | 4.53
|  |  |  | TOTAL Mão de Obra com Encargos Complementares: |  | 8
|  |  |  | VALOR: |  | 32.94
7.3.1.13. 104327 RALO SIFONADO REDONDO, PVC, DN 100 X 40 MM, JUNTA SOLDÁVEL, FORNECIDO E INSTALADO EM RAMAL DE DESCARGA OU EM RAMAL DE ESGOTO SANITÁRIO. AF_08/2022 (UN)
Material |  | FONTE | UNID | COEFICIENTE | PREÇO UNITÁRIO | TOTAL
00000122 | ADESIVO PLASTICO PARA PVC, FRASCO COM *850* GR | SINAPI | UN | 0.0049 | 76.17 | 0.37
00038383 | LIXA D'AGUA EM FOLHA, COR PRETA, GRAO 100 | SINAPI | UN | 0.036 | 1.97 | 0.07
00011743 | RALO SIFONADO REDONDO CONICO, PVC, 100 X 40 MM, COM GRELHA REDONDA BRANCA | SINAPI | UN | 1 | 9.82 | 9.82
00020083 | SOLUCAO PREPARADORA / LIMPADORA PARA PVC, FRASCO COM 1000 CM3 | SINAPI | UN | 0.0075 | 86.3 | 0.64
|  |  |  | TOTAL Material: |  | 10.9
Mão de Obra com Encargos Complementares |  | FONTE | UNID | COEFICIENTE | PREÇO UNITÁRIO | TOTAL
88248 | AUXILIAR DE ENCANADOR OU BOMBEIRO HIDRÁULICO COM ENCARGOS COMPLEMENTARES | SINAPI | H | 0.1652 | 18.86 | 3.11
88267 | ENCANADOR OU BOMBEIRO HIDRÁULICO COM ENCARGOS COMPLEMENTARES | SINAPI | H | 0.1652 | 24.63 | 4.06
|  |  |  | TOTAL Mão de Obra com Encargos Complementares: |  | 7.17
|  |  |  | VALOR: |  | 18.07
7.3.1.14. 89784 TE, PVC, SERIE NORMAL, ESGOTO PREDIAL, DN 50 X 50 MM, JUNTA ELÁSTICA, FORNECIDO E INSTALADO EM RAMAL DE DESCARGA OU RAMAL DE ESGOTO SANITÁRIO. AF_08/2022 (UN)
Material |  | FONTE | UNID | COEFICIENTE | PREÇO UNITÁRIO | TOTAL
00000296 | ANEL BORRACHA PARA TUBO ESGOTO PREDIAL, DN 50 MM (NBR 5688) | SINAPI | UN | 3 | 1.64 | 4.92
00020078 | PASTA LUBRIFICANTE PARA TUBOS E CONEXOES COM JUNTA ELASTICA, EMBALAGEM DE *400* GR (USO EM PVC, ACO, POLIETILENO E OUTROS) | SINAPI | UN | 0.075 | 31.44 | 2.35
00007097 | TE SANITARIO, PVC, DN 50 X 50 MM, SERIE NORMAL, PARA ESGOTO PREDIAL | SINAPI | UN | 1 | 7.24 | 7.24
|  |  |  | TOTAL Material: |  | 14.51
Mão de Obra com Encargos Complementares |  | FONTE | UNID | COEFICIENTE | PREÇO UNITÁRIO | TOTAL
88248 | AUXILIAR DE ENCANADOR OU BOMBEIRO HIDRÁULICO COM ENCARGOS COMPLEMENTARES | SINAPI | H | 0.1839 | 18.86 | 3.46
88267 | ENCANADOR OU BOMBEIRO HIDRÁULICO COM ENCARGOS COMPLEMENTARES | SINAPI | H | 0.1839 | 24.63 | 4.52
|  |  |  | TOTAL Mão de Obra com Encargos Complementares: |  | 7.98
|  |  |  | VALOR: |  | 22.49
7.3.1.15. 89711 TUBO PVC, SERIE NORMAL, ESGOTO PREDIAL, DN 40 MM, FORNECIDO E INSTALADO EM RAMAL DE DESCARGA OU RAMAL DE ESGOTO SANITÁRIO. AF_08/2022 (M)
Material |  | FONTE | UNID | COEFICIENTE | PREÇO UNITÁRIO | TOTAL
00038383 | LIXA D'AGUA EM FOLHA, COR PRETA, GRAO 100 | SINAPI | UN | 0.0163 | 1.97 | 0.03
00009835 | TUBO PVC SERIE NORMAL, DN 40 MM, PARA ESGOTO PREDIAL (NBR 5688) | SINAPI | M | 1.0549 | 6.28 | 6.62
|  |  |  | TOTAL Material: |  | 6.65
Mão de Obra com Encargos Complementares |  | FONTE | UNID | COEFICIENTE | PREÇO UNITÁRIO | TOTAL
88248 | AUXILIAR DE ENCANADOR OU BOMBEIRO HIDRÁULICO COM ENCARGOS COMPLEMENTARES | SINAPI | H | 0.293 | 18.86 | 5.52
88267 | ENCANADOR OU BOMBEIRO HIDRÁULICO COM ENCARGOS COMPLEMENTARES | SINAPI | H | 0.293 | 24.63 | 7.21
|  |  |  | TOTAL Mão de Obra com Encargos Complementares: |  | 12.73
|  |  |  | VALOR: |  | 19.38
7.3.1.16. 89712 TUBO PVC, SERIE NORMAL, ESGOTO PREDIAL, DN 50 MM, FORNECIDO E INSTALADO EM RAMAL DE DESCARGA OU RAMAL DE ESGOTO SANITÁRIO. AF_08/2022 (M)
Material |  | FONTE | UNID | COEFICIENTE | PREÇO UNITÁRIO | TOTAL
00038383 | LIXA D'AGUA EM FOLHA, COR PRETA, GRAO 100 | SINAPI | UN | 0.0177 | 1.97 | 0.03
00009838 | TUBO PVC SERIE NORMAL, DN 50 MM, PARA ESGOTO PREDIAL (NBR 5688) | SINAPI | M | 1.0549 | 10.37 | 10.93
|  |  |  | TOTAL Material: |  | 10.96
Mão de Obra com Encargos Complementares |  | FONTE | UNID | COEFICIENTE | PREÇO UNITÁRIO | TOTAL
88248 | AUXILIAR DE ENCANADOR OU BOMBEIRO HIDRÁULICO COM ENCARGOS COMPLEMENTARES | SINAPI | H | 0.3182 | 18.86 | 6
88267 | ENCANADOR OU BOMBEIRO HIDRÁULICO COM ENCARGOS COMPLEMENTARES | SINAPI | H | 0.3182 | 24.63 | 7.83
|  |  |  | TOTAL Mão de Obra com Encargos Complementares: |  | 13.83
|  |  |  | VALOR: |  | 24.79
7.3.1.17. 89713 TUBO PVC, SERIE NORMAL, ESGOTO PREDIAL, DN 75 MM, FORNECIDO E INSTALADO EM RAMAL DE DESCARGA OU RAMAL DE ESGOTO SANITÁRIO. AF_08/2022 (M)
Material |  | FONTE | UNID | COEFICIENTE | PREÇO UNITÁRIO | TOTAL
00038383 | LIXA D'AGUA EM FOLHA, COR PRETA, GRAO 100 | SINAPI | UN | 0.0212 | 1.97 | 0.04
00009837 | TUBO PVC SERIE NORMAL, DN 75 MM, PARA ESGOTO PREDIAL (NBR 5688) | SINAPI | M | 1.0549 | 13.6 | 14.34
|  |  |  | TOTAL Material: |  | 14.38
Mão de Obra com Encargos Complementares |  | FONTE | UNID | COEFICIENTE | PREÇO UNITÁRIO | TOTAL
88248 | AUXILIAR DE ENCANADOR OU BOMBEIRO HIDRÁULICO COM ENCARGOS COMPLEMENTARES | SINAPI | H | 0.3813 | 18.86 | 7.19
88267 | ENCANADOR OU BOMBEIRO HIDRÁULICO COM ENCARGOS COMPLEMENTARES | SINAPI | H | 0.3813 | 24.63 | 9.39
|  |  |  | TOTAL Mão de Obra com Encargos Complementares: |  | 16.58
|  |  |  | VALOR: |  | 30.96
7.3.1.18. 89714 TUBO PVC, SERIE NORMAL, ESGOTO PREDIAL, DN 100 MM, FORNECIDO E INSTALADO EM RAMAL DE DESCARGA OU RAMAL DE ESGOTO SANITÁRIO. AF_08/2022 (M)
Material |  | FONTE | UNID | COEFICIENTE | PREÇO UNITÁRIO | TOTAL
00038383 | LIXA D'AGUA EM FOLHA, COR PRETA, GRAO 100 | SINAPI | UN | 0.0247 | 1.97 | 0.04
00009836 | TUBO PVC SERIE NORMAL, DN 100 MM, PARA ESGOTO PREDIAL (NBR 5688) | SINAPI | M | 1.0549 | 14.37 | 15.15
|  |  |  | TOTAL Material: |  | 15.19
Mão de Obra com Encargos Complementares |  | FONTE | UNID | COEFICIENTE | PREÇO UNITÁRIO | TOTAL
88248 | AUXILIAR DE ENCANADOR OU BOMBEIRO HIDRÁULICO COM ENCARGOS COMPLEMENTARES | SINAPI | H | 0.4444 | 18.86 | 8.38
88267 | ENCANADOR OU BOMBEIRO HIDRÁULICO COM ENCARGOS COMPLEMENTARES | SINAPI | H | 0.4444 | 24.63 | 10.94
|  |  |  | TOTAL Mão de Obra com Encargos Complementares: |  | 19.32
|  |  |  | VALOR: |  | 34.51
7.3.1.19. 104348 TERMINAL DE VENTILAÇÃO, PVC, SÉRIE NORMAL, ESGOTO PREDIAL, DN 50 MM, JUNTA SOLDÁVEL, FORNECIDO E INSTALADO EM PRUMADA DE ESGOTO SANITÁRIO OU VENTILAÇÃO. AF_08/2022 (UN)
Material |  | FONTE | UNID | COEFICIENTE | PREÇO UNITÁRIO | TOTAL
00000122 | ADESIVO PLASTICO PARA PVC, FRASCO COM *850* GR | SINAPI | UN | 0.0073 | 76.17 | 0.55
00038383 | LIXA D'AGUA EM FOLHA, COR PRETA, GRAO 100 | SINAPI | UN | 0.008 | 1.97 | 0.01
00020083 | SOLUCAO PREPARADORA / LIMPADORA PARA PVC, FRASCO COM 1000 CM3 | SINAPI | UN | 0.011 | 86.3 | 0.94
00039319 | TERMINAL DE VENTILACAO, 50 MM, SERIE NORMAL, ESGOTO PREDIAL | SINAPI | UN | 1 | 8.8 | 8.8
|  |  |  | TOTAL Material: |  | 10.3
Mão de Obra com Encargos Complementares |  | FONTE | UNID | COEFICIENTE | PREÇO UNITÁRIO | TOTAL
88248 | AUXILIAR DE ENCANADOR OU BOMBEIRO HIDRÁULICO COM ENCARGOS COMPLEMENTARES | SINAPI | H | 0.0114 | 18.86 | 0.21
88267 | ENCANADOR OU BOMBEIRO HIDRÁULICO COM ENCARGOS COMPLEMENTARES | SINAPI | H | 0.0114 | 24.63 | 0.28
|  |  |  | TOTAL Mão de Obra com Encargos Complementares: |  | 0.49
|  |  |  | VALOR: |  | 10.79
7.3.2.1. 98062 SUMIDOURO CIRCULAR, EM CONCRETO PRÉ-MOLDADO, DIÂMETRO INTERNO = 1,88 M, ALTURA INTERNA = 2,00 M, ÁREA DE INFILTRAÇÃO: 13,1 M² (PARA 5 CONTRIBUINTES). AF_12/2020 (UN)
Equipamento Custo Horário |  | FONTE | UNID | COEFICIENTE | PREÇO UNITÁRIO | TOTAL
5679 | RETROESCAVADEIRA SOBRE RODAS COM CARREGADEIRA, TRAÇÃO 4X4, POTÊNCIA LÍQ. 88 HP, CAÇAMBA CARREG. CAP. MÍN. 1 M3, CAÇAMBA RETRO CAP. 0,26 M3, PESO OPERACIONAL MÍN. 6.674 KG, PROFUNDIDADE ESCAVAÇÃO MÁX. 4,37 M - CHI DIURNO. AF_06/2014 | SINAPI | CHI | 0.819 | 25.15 | 20.59
5678 | RETROESCAVADEIRA SOBRE RODAS COM CARREGADEIRA, TRAÇÃO 4X4, POTÊNCIA LÍQ. 88 HP, CAÇAMBA CARREG. CAP. MÍN. 1 M3, CAÇAMBA RETRO CAP. 0,26 M3, PESO OPERACIONAL MÍN. 6.674 KG, PROFUNDIDADE ESCAVAÇÃO MÁX. 4,37 M - CHP DIURNO. AF_06/2014 | SINAPI | CHP | 0.4019 | 74.87 | 30.09
|  |  |  | TOTAL Equipamento Custo Horário: |  | 50.68
Material |  | FONTE | UNID | COEFICIENTE | PREÇO UNITÁRIO | TOTAL
00043446 | ANEL EM CONCRETO ARMADO, PERFURADO, PARA FOSSAS SEPTICAS E SUMIDOUROS, SEM FUNDO, DIAMETRO INTERNO DE 2,00 M E ALTURA DE 0,50 M | SINAPI | UN | 4 | 637.05 | 2548.2
|  |  |  | TOTAL Material: |  | 2548.2
Mão de Obra com Encargos Complementares |  | FONTE | UNID | COEFICIENTE | PREÇO UNITÁRIO | TOTAL
88309 | PEDREIRO COM ENCARGOS COMPLEMENTARES | SINAPI | H | 1.0449 | 24.71 | 25.81
88316 | SERVENTE COM ENCARGOS COMPLEMENTARES | SINAPI | H | 0.821 | 17.46 | 14.33
|  |  |  | TOTAL Mão de Obra com Encargos Complementares: |  | 40.14
Serviço |  | FONTE | UNID | COEFICIENTE | PREÇO UNITÁRIO | TOTAL
100475 | ARGAMASSA TRAÇO 1:3 (EM VOLUME DE CIMENTO E AREIA MÉDIA ÚMIDA) COM ADIÇÃO DE IMPERMEABILIZANTE, PREPARO MECÂNICO COM BETONEIRA 400 L. AF_08/2019 | SINAPI | M3 | 0.0146 | 684.09 | 9.98
97740 | PEÇA CIRCULAR PRÉ-MOLDADA, VOLUME DE CONCRETO ACIMA DE 100 LITROS, TAXA DE AÇO APROXIMADA DE 30KG/M³. AF_03/2024 | SINAPI | M3 | 0.2373 | 1826.34 | 433.39
97738 | PEÇA CIRCULAR PRÉ-MOLDADA, VOLUME DE CONCRETO DE 10 A 30 LITROS, TAXA DE FIBRA DE POLIPROPILENO APROXIMADA DE 6 KG/M³. AF_03/2024_PS | SINAPI | M3 | 0.0154 | 3330.16 | 51.28
101624 | PREPARO DE FUNDO DE VALA COM LARGURA MAIOR OU IGUAL A 1,5 M E MENOR QUE 2,5 M, COM CAMADA DE BRITA, LANÇAMENTO MECANIZADO. AF_08/2020 | SINAPI | M3 | 0.3733 | 127.5 | 47.59
|  |  |  | TOTAL Serviço: |  | 542.24
|  |  |  | VALOR: |  | 3181.26
7.3.2.2. 98052 TANQUE SÉPTICO CIRCULAR, EM CONCRETO PRÉ-MOLDADO, DIÂMETRO INTERNO = 1,10 M, ALTURA INTERNA = 2,50 M, VOLUME ÚTIL: 2138,2 L (PARA 5 CONTRIBUINTES). AF_12/2020 (UN)
Equipamento Custo Horário |  | FONTE | UNID | COEFICIENTE | PREÇO UNITÁRIO | TOTAL
5679 | RETROESCAVADEIRA SOBRE RODAS COM CARREGADEIRA, TRAÇÃO 4X4, POTÊNCIA LÍQ. 88 HP, CAÇAMBA CARREG. CAP. MÍN. 1 M3, CAÇAMBA RETRO CAP. 0,26 M3, PESO OPERACIONAL MÍN. 6.674 KG, PROFUNDIDADE ESCAVAÇÃO MÁX. 4,37 M - CHI DIURNO. AF_06/2014 | SINAPI | CHI | 0.7224 | 25.15 | 18.16
5678 | RETROESCAVADEIRA SOBRE RODAS COM CARREGADEIRA, TRAÇÃO 4X4, POTÊNCIA LÍQ. 88 HP, CAÇAMBA CARREG. CAP. MÍN. 1 M3, CAÇAMBA RETRO CAP. 0,26 M3, PESO OPERACIONAL MÍN. 6.674 KG, PROFUNDIDADE ESCAVAÇÃO MÁX. 4,37 M - CHP DIURNO. AF_06/2014 | SINAPI | CHP | 0.3545 | 74.87 | 26.54
|  |  |  | TOTAL Equipamento Custo Horário: |  | 44.7
Material |  | FONTE | UNID | COEFICIENTE | PREÇO UNITÁRIO | TOTAL
00012551 | ANEL EM CONCRETO ARMADO, LISO, PARA POCOS DE VISITA, POCOS DE INSPECAO, FOSSAS SEPTICAS E SUMIDOUROS, SEM FUNDO, DIAMETRO INTERNO DE 1,20 M E ALTURA DE 0,50 M | SINAPI | UN | 5 | 346.87 | 1734.35
|  |  |  | TOTAL Material: |  | 1734.35
Mão de Obra com Encargos Complementares |  | FONTE | UNID | COEFICIENTE | PREÇO UNITÁRIO | TOTAL
88309 | PEDREIRO COM ENCARGOS COMPLEMENTARES | SINAPI | H | 1.5562 | 24.71 | 38.45
88316 | SERVENTE COM ENCARGOS COMPLEMENTARES | SINAPI | H | 1.2228 | 17.46 | 21.35
|  |  |  | TOTAL Mão de Obra com Encargos Complementares: |  | 59.8
Serviço |  | FONTE | UNID | COEFICIENTE | PREÇO UNITÁRIO | TOTAL
88628 | ARGAMASSA TRAÇO 1:3 (EM VOLUME DE CIMENTO E AREIA MÉDIA ÚMIDA), PREPARO MECÂNICO COM BETONEIRA 400 L. AF_08/2019 | SINAPI | M3 | 0.0478 | 544.63 | 26.03
97738 | PEÇA CIRCULAR PRÉ-MOLDADA, VOLUME DE CONCRETO DE 10 A 30 LITROS, TAXA DE FIBRA DE POLIPROPILENO APROXIMADA DE 6 KG/M³. AF_03/2024_PS | SINAPI | M3 | 0.0154 | 3330.16 | 51.28
97739 | PEÇA CIRCULAR PRÉ-MOLDADA, VOLUME DE CONCRETO DE 30 A 100 LITROS, TAXA DE AÇO APROXIMADA DE 30KG/M³. AF_03/2024 | SINAPI | M3 | 0.0792 | 2484.17 | 196.74
101623 | PREPARO DE FUNDO DE VALA COM LARGURA MENOR QUE 1,5 M, COM CAMADA DE BRITA, LANÇAMENTO MECANIZADO. AF_08/2020 | SINAPI | M3 | 0.1539 | 157.23 | 24.19
|  |  |  | TOTAL Serviço: |  | 298.24
|  |  |  | VALOR: |  | 2137.09
7.4.1.1. 86894 BANCADA DE MÁRMORE SINTÉTICO, DE 120 X 60CM, COM CUBA INTEGRADA - FORNECIMENTO E INSTALAÇÃO. AF_01/2020 (UN)
Material |  | FONTE | UNID | COEFICIENTE | PREÇO UNITÁRIO | TOTAL
00000541 | BANCADA DE MARMORE SINTETICO COM UMA CUBA, 120 X *60* CM | SINAPI | UN | 1 | 210 | 210
00007568 | BUCHA DE NYLON SEM ABA S10, COM PARAFUSO DE 6,10 X 65 MM EM ACO ZINCADO COM ROSCA SOBERBA, CABECA CHATA E FENDA PHILLIPS | SINAPI | UN | 4 | 0.55 | 2.2
00004823 | MASSA PLASTICA PARA MARMORE/GRANITO | SINAPI | KG | 0.0692 | 31.54 | 2.18
00037329 | REJUNTE EPOXI, QUALQUER COR | SINAPI | KG | 0.0936 | 93.99 | 8.79
00037591 | SUPORTE MAO-FRANCESA EM ACO, ABAS IGUAIS 40 CM, CAPACIDADE MINIMA 70 KG, BRANCO | SINAPI | UN | 2 | 20.27 | 40.54
|  |  |  | TOTAL Material: |  | 263.71
Mão de Obra com Encargos Complementares |  | FONTE | UNID | COEFICIENTE | PREÇO UNITÁRIO | TOTAL
88267 | ENCANADOR OU BOMBEIRO HIDRÁULICO COM ENCARGOS COMPLEMENTARES | SINAPI | H | 0.8254 | 24.63 | 20.32
88316 | SERVENTE COM ENCARGOS COMPLEMENTARES | SINAPI | H | 0.6359 | 17.46 | 11.1
|  |  |  | TOTAL Mão de Obra com Encargos Complementares: |  | 31.42
|  |  |  | VALOR: |  | 295.13
7.4.1.2. 100860 CHUVEIRO ELÉTRICO COMUM CORPO PLÁSTICO, TIPO DUCHA FORNECIMENTO E INSTALAÇÃO. AF_01/2020 (UN)
Material |  | FONTE | UNID | COEFICIENTE | PREÇO UNITÁRIO | TOTAL
00001368 | CHUVEIRO COMUM EM PLASTICO BRANCO, COM CANO, 3 TEMPERATURAS, 5500 W (110/220 V) | SINAPI | UN | 1 | 99.9 | 99.9
00003146 | FITA VEDA ROSCA, EM PTFE, ROLO DE 18 MM X 10 M (L X C) | SINAPI | UN | 0.021 | 5 | 0.1
|  |  |  | TOTAL Material: |  | 100
Mão de Obra com Encargos Complementares |  | FONTE | UNID | COEFICIENTE | PREÇO UNITÁRIO | TOTAL
88267 | ENCANADOR OU BOMBEIRO HIDRÁULICO COM ENCARGOS COMPLEMENTARES | SINAPI | H | 0.4467 | 24.63 | 11
88316 | SERVENTE COM ENCARGOS COMPLEMENTARES | SINAPI | H | 0.1407 | 17.46 | 2.45
|  |  |  | TOTAL Mão de Obra com Encargos Complementares: |  | 13.45
|  |  |  | VALOR: |  | 113.45
7.4.1.3. 95546 KIT DE ACESSORIOS PARA BANHEIRO EM METAL CROMADO, 5 PECAS, INCLUSO FIXAÇÃO. AF_01/2020 (UN)
Material |  | FONTE | UNID | COEFICIENTE | PREÇO UNITÁRIO | TOTAL
00039398 | KIT DE ACESSORIOS PARA BANHEIRO EM METAL CROMADO, 5 PECAS | SINAPI | UN | 1 | 222.19 | 222.19
|  |  |  | TOTAL Material: |  | 222.19
Mão de Obra com Encargos Complementares |  | FONTE | UNID | COEFICIENTE | PREÇO UNITÁRIO | TOTAL
88267 | ENCANADOR OU BOMBEIRO HIDRÁULICO COM ENCARGOS COMPLEMENTARES | SINAPI | H | 1.897 | 24.63 | 46.72
88316 | SERVENTE COM ENCARGOS COMPLEMENTARES | SINAPI | H | 0.5977 | 17.46 | 10.43
|  |  |  | TOTAL Mão de Obra com Encargos Complementares: |  | 57.15
|  |  |  | VALOR: |  | 279.34
7.4.1.4. 86943 LAVATÓRIO LOUÇA BRANCA SUSPENSO, 29,5 X 39CM OU EQUIVALENTE, PADRÃO POPULAR, INCLUSO SIFÃO FLEXÍVEL EM PVC, VÁLVULA E ENGATE FLEXÍVEL 30CM EM PLÁSTICO E TORNEIRA CROMADA DE MESA, PADRÃO POPULAR - FORNECIMENTO E INSTALAÇÃO. AF_01/2020 (UN)
Serviço |  | FONTE | UNID | COEFICIENTE | PREÇO UNITÁRIO | TOTAL
86884 | ENGATE FLEXÍVEL EM PLÁSTICO BRANCO, 1/2" X 30CM - FORNECIMENTO E INSTALAÇÃO. AF_01/2020 | SINAPI | UN | 1 | 10.06 | 10.06
86904 | LAVATÓRIO LOUÇA BRANCA SUSPENSO, 29,5 X 39CM OU EQUIVALENTE, PADRÃO POPULAR - FORNECIMENTO E INSTALAÇÃO. AF_01/2020 | SINAPI | UN | 1 | 169.51 | 169.51
86883 | SIFÃO DO TIPO FLEXÍVEL EM PVC 1 X 1.1/2 - FORNECIMENTO E INSTALAÇÃO. AF_01/2020 | SINAPI | UN | 1 | 11.6 | 11.6
86906 | TORNEIRA CROMADA DE MESA, 1/2" OU 3/4", PARA LAVATÓRIO, PADRÃO POPULAR - FORNECIMENTO E INSTALAÇÃO. AF_01/2020 | SINAPI | UN | 1 | 69.88 | 69.88
86879 | VÁLVULA EM PLÁSTICO 1" PARA PIA, TANQUE OU LAVATÓRIO, COM OU SEM LADRÃO - FORNECIMENTO E INSTALAÇÃO. AF_01/2020 | SINAPI | UN | 1 | 9.09 | 9.09
|  |  |  | TOTAL Serviço: |  | 270.14
|  |  |  | VALOR: |  | 270.14
7.4.1.5. 86929 TANQUE DE MÁRMORE SINTÉTICO SUSPENSO, 22L OU EQUIVALENTE, INCLUSO SIFÃO FLEXÍVEL EM PVC, VÁLVULA PLÁSTICA E TORNEIRA DE METAL CROMADO PADRÃO POPULAR - FORNECIMENTO E INSTALAÇÃO. AF_01/2020 (UN)
Serviço |  | FONTE | UNID | COEFICIENTE | PREÇO UNITÁRIO | TOTAL
86883 | SIFÃO DO TIPO FLEXÍVEL EM PVC 1 X 1.1/2 - FORNECIMENTO E INSTALAÇÃO. AF_01/2020 | SINAPI | UN | 1 | 11.6 | 11.6
86876 | TANQUE DE MÁRMORE SINTÉTICO SUSPENSO, 22L OU EQUIVALENTE - FORNECIMENTO E INSTALAÇÃO. AF_01/2020 | SINAPI | UN | 1 | 293.29 | 293.29
86913 | TORNEIRA CROMADA 1/2" OU 3/4" PARA TANQUE, PADRÃO POPULAR - FORNECIMENTO E INSTALAÇÃO. AF_01/2020 | SINAPI | UN | 1 | 51.21 | 51.21
86879 | VÁLVULA EM PLÁSTICO 1" PARA PIA, TANQUE OU LAVATÓRIO, COM OU SEM LADRÃO - FORNECIMENTO E INSTALAÇÃO. AF_01/2020 | SINAPI | UN | 1 | 9.09 | 9.09
|  |  |  | TOTAL Serviço: |  | 365.19
|  |  |  | VALOR: |  | 365.19
7.4.1.6. 86911 TORNEIRA CROMADA LONGA, DE PAREDE, 1/2" OU 3/4", PARA PIA DE COZINHA, PADRÃO POPULAR - FORNECIMENTO E INSTALAÇÃO. AF_01/2020 (UN)
Material |  | FONTE | UNID | COEFICIENTE | PREÇO UNITÁRIO | TOTAL
00003146 | FITA VEDA ROSCA, EM PTFE, ROLO DE 18 MM X 10 M (L X C) | SINAPI | UN | 0.021 | 5 | 0.1
00013416 | TORNEIRA METALICA CROMADA, RETA, DE PAREDE, PARA COZINHA, SEM BICO, SEM AREJADOR, PADRAO POPULAR, 1/2" OU 3/4" | SINAPI | UN | 1 | 78.18 | 78.18
|  |  |  | TOTAL Material: |  | 78.28
Mão de Obra com Encargos Complementares |  | FONTE | UNID | COEFICIENTE | PREÇO UNITÁRIO | TOTAL
88267 | ENCANADOR OU BOMBEIRO HIDRÁULICO COM ENCARGOS COMPLEMENTARES | SINAPI | H | 0.1164 | 24.63 | 2.86
88316 | SERVENTE COM ENCARGOS COMPLEMENTARES | SINAPI | H | 0.0367 | 17.46 | 0.64
|  |  |  | TOTAL Mão de Obra com Encargos Complementares: |  | 3.5
|  |  |  | VALOR: |  | 81.78
7.4.1.7. 86913 TORNEIRA DE METAL AMARELO, PARA JARDIM, DE PAREDE, SEM BICO, CANO CURTO, PADRAO POPULAR / USO GERAL, 1/2 " OU 3/4 " - FORNECIMENTO E INSTALAÇÃO. (UN)
Material |  | FONTE | UNID | COEFICIENTE | PREÇO UNITÁRIO | TOTAL
00003146 | FITA VEDA ROSCA, EM PTFE, ROLO DE 18 MM X 10 M (L X C) | SINAPI | UN | 0.021 | 5 | 0.1
00007604 | TORNEIRA METALICA CROMADA PARA TANQUE / JARDIM, SEM BICO, CANO LONGO, DE PAREDE, PADRAO POPULAR / USO GERAL, 1/2" OU 3/4" | SINAPI | UN | 1 | 46.53 | 46.53
|  |  |  | TOTAL Material: |  | 46.63
Mão de Obra com Encargos Complementares |  | FONTE | UNID | COEFICIENTE | PREÇO UNITÁRIO | TOTAL
88267 | ENCANADOR OU BOMBEIRO HIDRÁULICO COM ENCARGOS COMPLEMENTARES | SINAPI | H | 0.1525 | 24.63 | 3.75
88316 | SERVENTE COM ENCARGOS COMPLEMENTARES | SINAPI | H | 0.0481 | 17.46 | 0.83
|  |  |  | TOTAL Mão de Obra com Encargos Complementares: |  | 4.58
|  |  |  | VALOR: |  | 51.21
7.4.1.8. 86888 VASO SANITÁRIO SIFONADO COM CAIXA ACOPLADA LOUÇA BRANCA - FORNECIMENTO E INSTALAÇÃO. AF_01/2020 (UN)
Material |  | FONTE | UNID | COEFICIENTE | PREÇO UNITÁRIO | TOTAL
00006138 | ANEL DE VEDACAO, PVC FLEXIVEL, 100 MM, PARA SAIDA DE BACIA / VASO SANITARIO | SINAPI | UN | 1 | 11.23 | 11.23
00010422 | BACIA SANITARIA (VASO) COM CAIXA ACOPLADA, SIFAO APARENTE, DE LOUCA BRANCA (SEM ASSENTO) | SINAPI | UN | 1 | 357.95 | 357.95
00004384 | PARAFUSO NIQUELADO COM ACABAMENTO CROMADO PARA FIXAR PECA SANITARIA, INCLUI PORCA CEGA, ARRUELA E BUCHA DE NYLON TAMANHO S-10 | SINAPI | UN | 2 | 20.26 | 40.52
00037329 | REJUNTE EPOXI, QUALQUER COR | SINAPI | KG | 0.0881 | 93.99 | 8.28
|  |  |  | TOTAL Material: |  | 417.98
Mão de Obra com Encargos Complementares |  | FONTE | UNID | COEFICIENTE | PREÇO UNITÁRIO | TOTAL
88267 | ENCANADOR OU BOMBEIRO HIDRÁULICO COM ENCARGOS COMPLEMENTARES | SINAPI | H | 0.7791 | 24.63 | 19.18
88316 | SERVENTE COM ENCARGOS COMPLEMENTARES | SINAPI | H | 0.4384 | 17.46 | 7.65
|  |  |  | TOTAL Mão de Obra com Encargos Complementares: |  | 26.83
|  |  |  | VALOR: |  | 444.81
7.4.1.9. 86885 ENGATE FLEXÍVEL EM PLÁSTICO BRANCO, 1/2 X 40CM - FORNECIMENTO E INSTALAÇÃO. AF_01/2020 (UN)
Material |  | FONTE | UNID | COEFICIENTE | PREÇO UNITÁRIO | TOTAL
00011681 | ENGATE/RABICHO FLEXIVEL PLASTICO (PVC OU ABS) BRANCO 1/2" X 40 CM | SINAPI | UN | 1 | 6.79 | 6.79
00003146 | FITA VEDA ROSCA, EM PTFE, ROLO DE 18 MM X 10 M (L X C) | SINAPI | UN | 0.021 | 5 | 0.1
|  |  |  | TOTAL Material: |  | 6.89
Mão de Obra com Encargos Complementares |  | FONTE | UNID | COEFICIENTE | PREÇO UNITÁRIO | TOTAL
88267 | ENCANADOR OU BOMBEIRO HIDRÁULICO COM ENCARGOS COMPLEMENTARES | SINAPI | H | 0.1525 | 24.63 | 3.75
88316 | SERVENTE COM ENCARGOS COMPLEMENTARES | SINAPI | H | 0.0481 | 17.46 | 0.83
|  |  |  | TOTAL Mão de Obra com Encargos Complementares: |  | 4.58
|  |  |  | VALOR: |  | 11.47
8.1. COMP-95367021 LIMPEZA FINAL DE OBRA. (M2)
Material |  | FONTE | UNID | COEFICIENTE | PREÇO UNITÁRIO | TOTAL
00000003 | ACIDO CLORIDRICO / ACIDO MURIATICO, DILUICAO 10% A 12% PARA USO EM LIMPEZA | SINAPI | L | 0.08 | 11.5 | 0.92
|  |  |  | TOTAL Material: |  | 0.92
Mão de Obra com Encargos Complementares |  | FONTE | UNID | COEFICIENTE | PREÇO UNITÁRIO | TOTAL
88316 | SERVENTE COM ENCARGOS COMPLEMENTARES | SINAPI | H | 0.4502 | 17.46 | 7.86
|  |  |  | TOTAL Mão de Obra com Encargos Complementares: |  | 7.86
|  |  |  | VALOR: |  | 8.78
Paulo Cezar de Andrade CAU A81323-0

## Curva ABC
CURVA ABC
TIPOLOGIA FAC 47
CÓDIGO | DESCRIÇÃO | FONTE | TIPO | UNIDADE | QUANTIDADE | PREÇO UNITÁRIO | PREÇO TOTAL | % | ACUMUL. % | CL
101952 | LAJE PRÉ-MOLDADA UNIDIRECIONAL, BIAPOIADA, ENCHIMENTO EM EPS, VIGOTA TRELIÇADA, ALTURA TOTAL DA LAJE (ENCHIMENTO+CAPA) = (12+4). AF_11/2020_PA | SINAPI | SERVIÇO | M2 | 552.34 | 241.65 | 133472.961 | 8.2762 | 8.2762 | A
92548 | FABRICAÇÃO E INSTALAÇÃO DE TESOURA INTEIRA EM MADEIRA NÃO APARELHADA, VÃO DE 6 M, PARA TELHA CERÂMICA OU DE CONCRETO, INCLUSO IÇAMENTO. AF_07/2019 | SINAPI | SERVIÇO | UN | 50 | 1932.36 | 96618 | 5.9909 | 14.2671 | A
92539 | TRAMA DE MADEIRA COMPOSTA POR RIPAS, CAIBROS E TERÇAS PARA TELHADOS DE ATÉ 2 ÁGUAS PARA TELHA DE ENCAIXE DE CERÂMICA OU DE CONCRETO, INCLUSO TRANSPORTE VERTICAL. AF_07/2019 | SINAPI | SERVIÇO | M2 | 714.4 | 109.18 | 77998.192 | 4.8364 | 19.1035 | A
87775 | EMBOÇO OU MASSA ÚNICA EM ARGAMASSA TRAÇO 1:2:8, PREPARO MECÂNICO COM BETONEIRA 400 L, APLICADA MANUALMENTE EM PANOS DE FACHADA COM PRESENÇA DE VÃOS, ESPESSURA DE 25 MM. AF_08/2022 | SINAPI | SERVIÇO | M2 | 1194.3 | 57.74 | 68958.882 | 4.2759 | 23.3794 | A
103356 | ALVENARIA DE VEDAÇÃO DE BLOCOS CERÂMICOS FURADOS NA HORIZONTAL DE 9X19X29 CM (ESPESSURA 9 CM) E ARGAMASSA DE ASSENTAMENTO COM PREPARO EM BETONEIRA. AF_12/2021 | SINAPI | SERVIÇO | M2 | 856.6 | 68.2 | 58420.12 | 3.6224 | 27.0019 | A
101173 | ESTACA BROCA DE CONCRETO, DIÂMETRO DE 20CM, ESCAVAÇÃO MANUAL COM TRADO CONCHA, COM ARMADURA DE ARRANQUE. AF_05/2020 | SINAPI | SERVIÇO | M | 630 | 70.69 | 44534.7 | 2.7614 | 29.7633 | A
87529 | MASSA ÚNICA, EM ARGAMASSA TRAÇO 1:2:8, PREPARO MECÂNICO, APLICADA MANUALMENTE EM PAREDES INTERNAS DE AMBIENTES COM ÁREA ENTRE 5M² E 10M², E = 17,5MM, COM TALISCAS. AF_03/2024 | SINAPI | SERVIÇO | M2 | 1012.6 | 40.6 | 41111.56 | 2.5492 | 32.3125 | A
98062 | SUMIDOURO CIRCULAR, EM CONCRETO PRÉ-MOLDADO, DIÂMETRO INTERNO = 1,88 M, ALTURA INTERNA = 2,00 M, ÁREA DE INFILTRAÇÃO: 13,1 M² (PARA 5 CONTRIBUINTES). AF_12/2020 | SINAPI | SERVIÇO | UN | 10 | 4083.14 | 40831.4 | 2.5318 | 34.8443 | A
94570 | JANELA DE ALUMÍNIO DE CORRER COM 2 FOLHAS PARA VIDROS (VIDROS INCLUSOS), BATENTE/ REQUADRO 6 A 14 CM, ACABAMENTO COM ACETATO OU BRILHANTE, FIXAÇÃO COM PARAFUSO, SEM GUARNIÇÃO/ ALIZAR, DIMENSÕES 100X120 CM, VEDAÇÃO COM SILICONE, EXCLUSIVE CONTRAMARCO - FORNECIMENTO E INSTALAÇÃO. AF_11/2024 | SINAPI | SERVIÇO | M2 | 46.8 | 865.61 | 40510.548 | 2.5119 | 37.3562 | A
91314 | KIT DE PORTA DE MADEIRA PARA PINTURA, SEMI-OCA (LEVE OU MÉDIA), PADRÃO POPULAR, 80X210CM, ESPESSURA DE 3,5CM, ITENS INCLUSOS: DOBRADIÇAS, MONTAGEM E INSTALAÇÃO DO BATENTE, FECHADURA COM EXECUÇÃO DO FURO - FORNECIMENTO E INSTALAÇÃO. AF_12/2019 | SINAPI | SERVIÇO | UN | 30 | 1237.99 | 37139.7 | 2.3029 | 39.6591 | A
94195 | TELHAMENTO COM TELHA CERÂMICA DE ENCAIXE, TIPO PORTUGUESA, COM ATÉ 2 ÁGUAS, INCLUSO TRANSPORTE VERTICAL. AF_07/2019 | SINAPI | SERVIÇO | M2 | 714.4 | 51.62 | 36877.328 | 2.2866 | 41.9457 | A
87248 | REVESTIMENTO CERÂMICO PARA PISO COM PLACAS TIPO ESMALTADA DE DIMENSÕES 35X35 CM APLICADA EM AMBIENTES DE ÁREA MAIOR QUE 10 M2. AF_02/2023_PE | SINAPI | SERVIÇO | M2 | 446.7 | 66.72 | 29803.824 | 1.848 | 43.7938 | A
94569 | JANELA DE ALUMÍNIO TIPO MAXIM-AR, BATENTE/ REQUADRO 3 A 14 CM, VIDRO INCLUSO, FIXAÇÃO COM PARAFUSO, SEM GUARNIÇÃO/ ALIZAR, DIMENSÕES 60X80 (A X L) CM, SEM ACABAMENTO, VEDAÇÃO COM SILICONE, EXCLUSIVE CONTRAMARCO - FORNECIMENTO E INSTALAÇÃO. AF_11/2024 | SINAPI | SERVIÇO | M2 | 19.2 | 1550.57 | 29770.944 | 1.846 | 45.6398 | A
98052 | TANQUE SÉPTICO CIRCULAR, EM CONCRETO PRÉ-MOLDADO, DIÂMETRO INTERNO = 1,10 M, ALTURA INTERNA = 2,50 M, VOLUME ÚTIL: 2138,2 L (PARA 5 CONTRIBUINTES). AF_12/2020 | SINAPI | SERVIÇO | UN | 10 | 2742.95 | 27429.5 | 1.7008 | 47.3406 | A
100694 | KIT DE PORTA DE MADEIRA TIPO MEXICANA, MACIÇA (PESADA OU SUPERPESADA), PADRÃO POPULAR, 80X210CM, ESPESSURA DE 3,5CM, ITENS INCLUSOS: DOBRADIÇAS, MONTAGEM E INSTALAÇÃO DE BATENTE, FECHADURA COM EXECUÇÃO DO FURO - FORNECIMENTO E INSTALAÇÃO. AF_12/2019 | SINAPI | SERVIÇO | UN | 10 | 2509.35 | 25093.5 | 1.556 | 48.8965 | A
101497 | ENTRADA DE ENERGIA ELÉTRICA, AÉREA, BIFÁSICA, COM CAIXA DE SOBREPOR, CABO DE 10 MM2 E DISJUNTOR DIN 50A (NÃO INCLUSO O POSTE DE CONCRETO). AF_07/2020_PS | SINAPI | SERVIÇO | UN | 10 | 2321.14 | 23211.4 | 1.4393 | 50.3358 | B
96111 | FORRO EM RÉGUAS DE PVC, FRISADO, PARA AMBIENTES RESIDENCIAIS, INCLUSIVE ESTRUTURA UNIDIRECIONAL DE FIXAÇÃO. AF_08/2023_PS | SINAPI | SERVIÇO | M2 | 262 | 83.54 | 21887.48 | 1.3572 | 51.693 | B
92545 | FABRICAÇÃO E INSTALAÇÃO DE TESOURA INTEIRA EM MADEIRA NÃO APARELHADA, VÃO DE 3 M, PARA TELHA CERÂMICA OU DE CONCRETO, INCLUSO IÇAMENTO. AF_07/2019 | SINAPI | SERVIÇO | UN | 15 | 1306.66 | 19599.9 | 1.2153 | 52.9083 | B
95241 | LASTRO DE CONCRETO MAGRO, APLICADO EM PISOS, LAJES SOBRE SOLO OU RADIERS, ESPESSURA DE 5 CM. AF_01/2024 | SINAPI | SERVIÇO | M2 | 446.7 | 41.64 | 18600.588 | 1.1534 | 54.0616 | B
94805 | PORTA DE ALUMÍNIO DE ABRIR PARA VIDRO SEM GUARNIÇÃO, 87X210CM, FIXAÇÃO COM PARAFUSOS, INCLUSIVE VIDROS - FORNECIMENTO E INSTALAÇÃO. AF_12/2019 | SINAPI | SERVIÇO | UN | 10 | 1828.4 | 18284 | 1.1337 | 55.1954 | B
91926 | CABO DE COBRE FLEXÍVEL ISOLADO, 2,5 MM², ANTI-CHAMA 450/750 V, PARA CIRCUITOS TERMINAIS - FORNECIMENTO E INSTALAÇÃO. AF_03/2023 | SINAPI | SERVIÇO | M | 3280 | 5.45 | 17876 | 1.1084 | 56.3038 | B
92762 | ARMAÇÃO DE PILAR OU VIGA DE ESTRUTURA CONVENCIONAL DE CONCRETO ARMADO UTILIZANDO AÇO CA-50 DE 10,0 MM - MONTAGEM. AF_06/2022 | SINAPI | SERVIÇO | KG | 1150 | 14.87 | 17100.5 | 1.0603 | 57.3641 | B
87620 | CONTRAPISO EM ARGAMASSA TRAÇO 1:4 (CIMENTO E AREIA), PREPARO MECÂNICO COM BETONEIRA 400 L, APLICADO EM ÁREAS SECAS SOBRE LAJE, ADERIDO, ACABAMENTO NÃO REFORÇADO, ESPESSURA 2CM. AF_07/2021 | SINAPI | SERVIÇO | M2 | 446.7 | 37.58 | 16786.986 | 1.0409 | 58.405 | B
94990 | EXECUÇÃO DE PASSEIO (CALÇADA) OU PISO DE CONCRETO COM CONCRETO MOLDADO IN LOCO, FEITO EM OBRA, ACABAMENTO CONVENCIONAL, NÃO ARMADO. AF_08/2022 | SINAPI | SERVIÇO | M3 | 18.6 | 880.67 | 16380.462 | 1.0157 | 59.4207 | B
94232 | AMARRAÇÃO DE TELHAS CERÂMICAS OU DE CONCRETO. AF_07/2019 | SINAPI | SERVIÇO | UN | 4760 | 3.38 | 16088.8 | 0.99761 | 60.4183 | B
98557 | IMPERMEABILIZAÇÃO DE SUPERFÍCIE COM EMULSÃO ASFÁLTICA, 2 DEMÃOS. AF_09/2023 | SINAPI | SERVIÇO | M2 | 287.3 | 53.77 | 15448.121 | 0.95788 | 61.3762 | B
87267 | REVESTIMENTO CERÂMICO PARA PAREDES INTERNAS COM PLACAS TIPO ESMALTADA DE DIMENSÕES 20X20 CM APLICADAS A MEIA ALTURA DAS PAREDES. AF_02/2023_PE | SINAPI | SERVIÇO | M2 | 191.4 | 78.46 | 15017.244 | 0.93117 | 62.3074 | B
97896 | CAIXA ENTERRADA HIDRÁULICA RETANGULAR, EM CONCRETO PRÉ-MOLDADO, DIMENSÕES INTERNAS: 0,4X0,4X0,4 M. AF_12/2020 | SINAPI | SERVIÇO | UN | 30 | 500.53 | 15015.9 | 0.93108 | 63.2385 | B
90408 | MASSA ÚNICA, EM ARGAMASSA TRAÇO 1:2:8, PREPARO MECÂNICO, APLICADA MANUALMENTE EM TETO, E = 10MM, COM TALISCAS. AF_03/2024 | SINAPI | SERVIÇO | M2 | 419 | 35.8 | 15000.2 | 0.93011 | 64.1686 | B
103356 | ALVENARIA DE VEDAÇÃO DE BLOCOS CERÂMICOS FURADOS NA HORIZONTAL DE 9X19X29 CM (ESPESSURA 9 CM) E ARGAMASSA DE ASSENTAMENTO COM PREPARO EM BETONEIRA. AF_12/2021 (PAREDES DE OITÃO E FECHAMENTOS LATERAIS) | SINAPI | SERVIÇO | M2 | 219.5 | 68.2 | 14969.9 | 0.92823 | 65.0968 | B
95305 | TEXTURA ACRÍLICA, APLICAÇÃO MANUAL EM PAREDE, UMA DEMÃO. AF_04/2023 | SINAPI | SERVIÇO | M2 | 956.8 | 15.46 | 14792.128 | 0.91721 | 66.014 | B
96536 | FABRICAÇÃO, MONTAGEM E DESMONTAGEM DE FÔRMA PARA VIGA BALDRAME, EM MADEIRA SERRADA, E=25 MM, 4 UTILIZAÇÕES. AF_01/2024 | SINAPI | SERVIÇO | M2 | 192.8 | 74.44 | 14352.032 | 0.88992 | 66.9039 | B
88495 | EMASSAMENTO COM MASSA LÁTEX, APLICAÇÃO EM PAREDE, UMA DEMÃO, LIXAMENTO MANUAL. AF_04/2023 | SINAPI | SERVIÇO | M2 | 1021.6 | 13.95 | 14251.32 | 0.88367 | 67.7876 | B
91845 | ELETRODUTO FLEXÍVEL CORRUGADO REFORÇADO, PVC, DN 25 MM (3/4"), PARA CIRCUITOS TERMINAIS, INSTALADO EM LAJE - FORNECIMENTO E INSTALAÇÃO. AF_03/2023 | SINAPI | SERVIÇO | M | 1081 | 12.18 | 13166.58 | 0.81641 | 68.604 | B
104918 | ARMAÇÃO DE SAPATA ISOLADA, VIGA BALDRAME E SAPATA CORRIDA UTILIZANDO AÇO CA-50 DE 8 MM - MONTAGEM. AF_01/2024 | SINAPI | SERVIÇO | KG | 699 | 18.64 | 13029.36 | 0.80791 | 69.4119 | B
96121 | ACABAMENTOS PARA FORRO (RODA-FORRO EM PERFIL METÁLICO E PLÁSTICO). AF_08/2023 | SINAPI | SERVIÇO | M | 820 | 14.99 | 12291.8 | 0.76217 | 70.1741 | B
104642 | PINTURA LÁTEX ACRÍLICA STANDARD, APLICAÇÃO MANUAL EM PAREDES, DUAS DEMÃOS. AF_04/2023 | SINAPI | SERVIÇO | M2 | 1021.6 | 11.88 | 12136.608 | 0.75255 | 70.9267 | B
96534 | FABRICAÇÃO, MONTAGEM E DESMONTAGEM DE FÔRMA PARA BLOCO DE COROAMENTO, EM MADEIRA SERRADA, E=25 MM, 4 UTILIZAÇÕES. AF_01/2024 | SINAPI | SERVIÇO | M2 | 141 | 85.8 | 12097.8 | 0.75014 | 71.6768 | B
101965 | PEITORIL LINEAR EM GRANITO OU MÁRMORE, L = 15CM, ASSENTADO COM ARGAMASSA 1:6 COM ADITIVO. AF_11/2020 | SINAPI | SERVIÇO | M | 63 | 190.58 | 12006.54 | 0.74448 | 72.4213 | B
92467 AJUSTADA | MONTAGEM E DESMONTAGEM DE FÔRMA DE VIGA, PÉ-DIREITO SIMPLES, EM CHAPA DE MADEIRA PLASTIFICADA, 10 UTILIZAÇÕES. | SINAPI | SERVIÇO | M2 | 177 | 61.89 | 10954.53 | 0.67925 | 73.1005 | B
87905 | CHAPISCO APLICADO EM ALVENARIA (COM PRESENÇA DE VÃOS) E ESTRUTURAS DE CONCRETO DE FACHADA, COM COLHER DE PEDREIRO. ARGAMASSA TRAÇO 1:3 COM PREPARO EM BETONEIRA 400L. AF_06/2014 | SINAPI | SERVIÇO | M2 | 1194.3 | 9.17 | 10951.731 | 0.67908 | 73.7796 | B
92443 | MONTAGEM E DESMONTAGEM DE FÔRMA DE PILARES RETANGULARES E ESTRUTURAS SIMILARES, PÉ-DIREITO SIMPLES, EM CHAPA DE MADEIRA COMPENSADA PLASTIFICADA, 18 UTILIZAÇÕES. AF_09/2020 | SINAPI | SERVIÇO | M2 | 289.1 | 37.01 | 10699.591 | 0.66344 | 74.4431 | B
COMP-49767849 | TABEIRA DE MADEIRA LEI, 1A QUALIDADE, 1"X 8" PARA BEIRAL DE TELHADO. | PRÓPRIA | SERVIÇO | M | 205 | 51.41 | 10539.05 | 0.65349 | 75.0966 | B
104916 | ARMAÇÃO DE SAPATA ISOLADA, VIGA BALDRAME E SAPATA CORRIDA UTILIZANDO AÇO CA-60 DE 5 MM - MONTAGEM. AF_01/2024 | SINAPI | SERVIÇO | KG | 492 | 21.01 | 10336.92 | 0.64096 | 75.7375 | B
92761 | ARMAÇÃO DE PILAR OU VIGA DE ESTRUTURA CONVENCIONAL DE CONCRETO ARMADO UTILIZANDO AÇO CA-50 DE 8,0 MM - MONTAGEM. AF_06/2022 | SINAPI | SERVIÇO | KG | 600.5 | 16.55 | 9938.275 | 0.61624 | 76.3537 | B
88494 | EMASSAMENTO COM MASSA LÁTEX, APLICAÇÃO EM TETO, UMA DEMÃO, LIXAMENTO MANUAL. AF_04/2023 | SINAPI | SERVIÇO | M2 | 410.9 | 24.06 | 9886.254 | 0.61301 | 76.9668 | B
94965 | CONCRETO FCK = 25MPA, TRAÇO 1:2,3:2,7 (EM MASSA SECA DE CIMENTO/ AREIA MÉDIA/ BRITA 1) - PREPARO MECÂNICO COM BETONEIRA 400 L. AF_05/2021 | SINAPI | SERVIÇO | M3 | 16.7 | 580.3 | 9691.01 | 0.60091 | 77.5677 | B
102233 | PINTURA IMUNIZANTE PARA MADEIRA, 1 DEMÃO. AF_01/2021 | SINAPI | SERVIÇO | M2 | 714.4 | 13.34 | 9530.096 | 0.59093 | 78.1586 | B
ELE-001 | FORNECIMENTO E INSTALAÇÃO DE POSTE DE CONCRETO PADRÃO COPEL H = 7,20 M 100 DAN | SMOP | SERVIÇO | UD | 10 | 877.84 | 8778.4 | 0.54432 | 78.7029 | B
96523 | ESCAVAÇÃO MANUAL PARA BLOCO DE COROAMENTO OU SAPATA (INCLUINDO ESCAVAÇÃO PARA COLOCAÇÃO DE FÔRMAS). AF_01/2024 | SINAPI | SERVIÇO | M3 | 84.4 | 100.66 | 8495.704 | 0.52679 | 79.2297 | B
92762 | ARMAÇÃO DE PILAR OU VIGA DE ESTRUTURA CONVENCIONAL DE CONCRETO ARMADO UTILIZANDO AÇO CA-50 DE 10,0 MM - MONTAGEM. AF_06/2022 | SINAPI | SERVIÇO | KG | 563 | 14.87 | 8371.81 | 0.51911 | 79.7488 | B
91928 | CABO DE COBRE FLEXÍVEL ISOLADO, 4 MM², ANTI-CHAMA 450/750 V, PARA CIRCUITOS TERMINAIS - FORNECIMENTO E INSTALAÇÃO. AF_03/2023 | SINAPI | SERVIÇO | M | 964.5 | 8.5 | 8198.25 | 0.50834 | 80.2571 | C
92979 | CABO DE COBRE FLEXÍVEL ISOLADO, 10 MM², ANTI-CHAMA 450/750 V, PARA DISTRIBUIÇÃO - FORNECIMENTO E INSTALAÇÃO. AF_10/2020 | SINAPI | SERVIÇO | M | 552 | 14.78 | 8158.56 | 0.50588 | 80.763 | C
89356 | TUBO, PVC, SOLDÁVEL, DE 25MM, INSTALADO EM RAMAL OU SUB-RAMAL DE ÁGUA - FORNECIMENTO E INSTALAÇÃO. AF_06/2022 | SINAPI | SERVIÇO | M | 291.5 | 26.76 | 7800.54 | 0.48368 | 81.2467 | C
102220 | PINTURA TINTA DE ACABAMENTO (PIGMENTADA) ESMALTE SINTÉTICO BRILHANTE EM MADEIRA, 2 DEMÃOS. AF_01/2021 | SINAPI | SERVIÇO | M2 | 410.4 | 18.85 | 7736.04 | 0.47968 | 81.7264 | C
92759 | ARMAÇÃO DE PILAR OU VIGA DE ESTRUTURA CONVENCIONAL DE CONCRETO ARMADO UTILIZANDO AÇO CA-60 DE 5,0 MM - MONTAGEM. AF_06/2022 | SINAPI | SERVIÇO | KG | 423.1 | 18.13 | 7670.803 | 0.47564 | 82.202 | C
94965 | CONCRETO FCK = 25MPA, TRAÇO 1:2,3:2,7 (EM MASSA SECA DE CIMENTO/ AREIA MÉDIA/ BRITA 1) - PREPARO MECÂNICO COM BETONEIRA 400 L. AF_05/2021 | SINAPI | SERVIÇO | M3 | 13.2 | 580.3 | 7659.96 | 0.47497 | 82.677 | C
96543 | ARMAÇÃO DE BLOCO UTILIZANDO AÇO CA-60 DE 5 MM - MONTAGEM. AF_01/2024 | SINAPI | SERVIÇO | KG | 299 | 24.59 | 7352.41 | 0.4559 | 83.1329 | C
C5205 | RUFO EM CHAPA DE AÇO GALVANIZADO NUMERO 26, CORTE DE 18CM, INCLUSO TRANSPORTE VERTICAL. | PRÓPRIA | SERVIÇO | M | 158 | 45.03 | 7114.74 | 0.44116 | 83.5741 | C
94965 | CONCRETO FCK = 25MPA, TRAÇO 1:2,3:2,7 (EM MASSA SECA DE CIMENTO/ AREIA MÉDIA/ BRITA 1) - PREPARO MECÂNICO COM BETONEIRA 400 L. AF_05/2021 | SINAPI | SERVIÇO | M3 | 11.9 | 580.3 | 6905.57 | 0.42819 | 84.0023 | C
COMP-16113491 | TABEIRA DE MADEIRA LEI, 1A QUALIDADE, 1"X 6" PARA BEIRAL DE TELHADO. | PRÓPRIA | SERVIÇO | M | 173 | 39.5 | 6833.5 | 0.42372 | 84.426 | C
98555 | IMPERMEABILIZAÇÃO DE SUPERFÍCIE COM ARGAMASSA POLIMÉRICA / MEMBRANA ACRÍLICA, 3 DEMÃOS. AF_09/2023 | SINAPI | SERVIÇO | M2 | 187.5 | 35.86 | 6723.75 | 0.41692 | 84.8429 | C
97607 | LUMINÁRIA ARANDELA TIPO TARTARUGA, DE SOBREPOR, COM 1 LÂMPADA LED DE 6 W, SEM REATOR - FORNECIMENTO E INSTALAÇÃO. AF_09/2024 | SINAPI | SERVIÇO | UN | 50 | 132.94 | 6647 | 0.41216 | 85.2551 | C
94965 | CONCRETO FCK = 25MPA, TRAÇO 1:2,3:2,7 (EM MASSA SECA DE CIMENTO/ AREIA MÉDIA/ BRITA 1) - PREPARO MECÂNICO COM BETONEIRA 400 L. AF_05/2021 | SINAPI | SERVIÇO | M3 | 11.4 | 580.3 | 6615.42 | 0.4102 | 85.6652 | C
89714 | TUBO PVC, SERIE NORMAL, ESGOTO PREDIAL, DN 100 MM, FORNECIDO E INSTALADO EM RAMAL DE DESCARGA OU RAMAL DE ESGOTO SANITÁRIO. AF_08/2022 | SINAPI | SERVIÇO | M | 149 | 44.29 | 6599.21 | 0.40919 | 86.0744 | C
92759 | ARMAÇÃO DE PILAR OU VIGA DE ESTRUTURA CONVENCIONAL DE CONCRETO ARMADO UTILIZANDO AÇO CA-60 DE 5,0 MM - MONTAGEM. AF_06/2022 | SINAPI | SERVIÇO | KG | 350 | 18.13 | 6345.5 | 0.39346 | 86.4679 | C
104919 | ARMAÇÃO DE SAPATA ISOLADA, VIGA BALDRAME E SAPATA CORRIDA UTILIZANDO AÇO CA-50 DE 10 MM - MONTAGEM. AF_01/2024 | SINAPI | SERVIÇO | KG | 375 | 16.76 | 6285 | 0.38971 | 86.8576 | C
98555 | IMPERMEABILIZAÇÃO DE SUPERFÍCIE COM ARGAMASSA POLIMÉRICA / MEMBRANA ACRÍLICA, 3 DEMÃOS. AF_09/2023 | SINAPI | SERVIÇO | M2 | 166.7 | 35.86 | 5977.862 | 0.37067 | 87.2283 | C
104640 | PINTURA LÁTEX ACRÍLICA STANDARD, APLICAÇÃO MANUAL EM TETO, DUAS DEMÃOS. AF_04/2023 | SINAPI | SERVIÇO | M2 | 410.9 | 14.38 | 5908.742 | 0.36638 | 87.5947 | C
101879 | QUADRO DE DISTRIBUIÇÃO DE ENERGIA EM PVC, DE EMBUTIR, COM BARRAMENTO BIFÁSICO, PARA 24 DISJUNTORES DIN. FORNECIMENTO E INSTALAÇÃO. AF_10/2020 | SINAPI | SERVIÇO | UN | 10 | 575.14 | 5751.4 | 0.35662 | 87.9513 | C
86888 | VASO SANITÁRIO SIFONADO COM CAIXA ACOPLADA LOUÇA BRANCA - FORNECIMENTO E INSTALAÇÃO. AF_01/2020 | SINAPI | SERVIÇO | UN | 10 | 570.91 | 5709.1 | 0.354 | 88.3053 | C
CP-91341-24295372 | ALÇAPÃO EM ALUMÍNIO DE ABRIR TIPO VENEZIANA COM GUARNIÇÃO, FIXAÇÃO COM PARAFUSOS - FORNECIMENTO E INSTALAÇÃO. AF_12/2019 | PRÓPRIA | SERVIÇO | M2 | 3.6 | 1527.54 | 5499.144 | 0.34098 | 88.6463 | C
89987 | REGISTRO DE GAVETA BRUTO, LATÃO, ROSCÁVEL, 3/4", COM ACABAMENTO E CANOPLA CROMADOS - FORNECIMENTO E INSTALAÇÃO. AF_08/2021 | SINAPI | SERVIÇO | UN | 40 | 136.94 | 5477.6 | 0.33965 | 88.9859 | C
COMP-60651397 | LOCAÇÃO CONVENCIONAL DE OBRA, ATRAVÉS DE GABARITO DE TÁBUAS CORRIDAS PONTALETADAS, COM REAPROVEITAMENTO DE 3 VEZES. | PRÓPRIA | SERVIÇO | M2 | 473.3 | 11.08 | 5244.164 | 0.32517 | 89.3111 | C
87879 | CHAPISCO APLICADO EM ALVENARIAS E ESTRUTURAS DE CONCRETO INTERNAS, COM COLHER DE PEDREIRO. ARGAMASSA TRAÇO 1:3 COM PREPARO EM BETONEIRA 400L. AF_06/2014 | SINAPI | SERVIÇO | M2 | 1012.6 | 5.14 | 5204.764 | 0.32273 | 89.6338 | C
87265 | REVESTIMENTO CERÂMICO PARA PAREDES INTERNAS COM PLACAS TIPO ESMALTADA DE DIMENSÕES 20X20 CM APLICADAS NA ALTURA INTEIRA DAS PAREDES. AF_02/2023_PE | SINAPI | SERVIÇO | M2 | 71.5 | 72.72 | 5199.48 | 0.3224 | 89.9562 | C
105022 | VERGA PRÉ-MOLDADA COM ATÉ 1,5 M DE VÃO, ESPESSURA DE *10* CM. AF_03/2024 | SINAPI | SERVIÇO | M | 176 | 27.31 | 4806.56 | 0.29804 | 90.2543 | C
COMP-95367021 | LIMPEZA FINAL DE OBRA. | PRÓPRIA | SERVIÇO | M2 | 419 | 11.26 | 4717.94 | 0.29254 | 90.5468 | C
86929 | TANQUE DE MÁRMORE SINTÉTICO SUSPENSO, 22L OU EQUIVALENTE, INCLUSO SIFÃO FLEXÍVEL EM PVC, VÁLVULA PLÁSTICA E TORNEIRA DE METAL CROMADO PADRÃO POPULAR - FORNECIMENTO E INSTALAÇÃO. AF_01/2020 | SINAPI | SERVIÇO | UN | 10 | 468.72 | 4687.2 | 0.29064 | 90.8374 | C
96622 | LASTRO COM MATERIAL GRANULAR, APLICADO EM PISOS OU LAJES SOBRE SOLO, ESPESSURA DE *5 CM*. AF_01/2024 | SINAPI | SERVIÇO | M3 | 22.3 | 192.28 | 4287.844 | 0.26587 | 91.1033 | C
88485 | FUNDO SELADOR ACRÍLICO, APLICAÇÃO MANUAL EM PAREDE, UMA DEMÃO. AF_04/2023 | SINAPI | SERVIÇO | M2 | 956.8 | 4.47 | 4276.896 | 0.2652 | 91.3685 | C
102605 | CAIXA D´ÁGUA EM POLIETILENO, 500 LITROS - FORNECIMENTO E INSTALAÇÃO. AF_06/2021 | SINAPI | SERVIÇO | UN | 10 | 393.8 | 3938 | 0.24418 | 91.6127 | C
94221 | CUMEEIRA PARA TELHA CERÂMICA EMBOÇADA COM ARGAMASSA TRAÇO 1:2:9 (CIMENTO, CAL E AREIA) PARA TELHADOS COM ATÉ 2 ÁGUAS, INCLUSO TRANSPORTE VERTICAL. AF_07/2019 | SINAPI | SERVIÇO | M | 112.01 | 33.89 | 3796.0189 | 0.23538 | 91.8481 | C
86894 | BANCADA DE MÁRMORE SINTÉTICO, DE 120 X 60CM, COM CUBA INTEGRADA - FORNECIMENTO E INSTALAÇÃO. AF_01/2020 | SINAPI | SERVIÇO | UN | 10 | 378.79 | 3787.9 | 0.23487 | 92.0829 | C
89712 | TUBO PVC, SERIE NORMAL, ESGOTO PREDIAL, DN 50 MM, FORNECIDO E INSTALADO EM RAMAL DE DESCARGA OU RAMAL DE ESGOTO SANITÁRIO. AF_08/2022 | SINAPI | SERVIÇO | M | 116 | 31.81 | 3689.96 | 0.2288 | 92.3117 | C
97881 | CAIXA ENTERRADA ELÉTRICA RETANGULAR, EM CONCRETO PRÉ-MOLDADO, FUNDO COM BRITA, DIMENSÕES INTERNAS: 0,3X0,3X0,3 M. AF_12/2020 | SINAPI | SERVIÇO | UN | 20 | 183.06 | 3661.2 | 0.22702 | 92.5388 | C
97881 | CAIXA ENTERRADA ELÉTRICA RETANGULAR, EM CONCRETO PRÉ-MOLDADO, FUNDO COM BRITA, DIMENSÕES INTERNAS: 0,3X0,3X0,3 M. AF_12/2020 | SINAPI | SERVIÇO | UN | 20 | 183.06 | 3661.2 | 0.22702 | 92.7658 | C
88648 | RODAPÉ CERÂMICO DE 7CM DE ALTURA COM PLACAS TIPO ESMALTADA EXTRA DE DIMENSÕES 35X35CM. AF_06/2014 | SINAPI | SERVIÇO | M | 382.8 | 9.38 | 3590.664 | 0.22264 | 92.9884 | C
95546 | KIT DE ACESSORIOS PARA BANHEIRO EM METAL CROMADO, 5 PECAS, INCLUSO FIXAÇÃO. AF_01/2020 | SINAPI | SERVIÇO | UN | 10 | 358.53 | 3585.3 | 0.22231 | 93.2107 | C
86943 | LAVATÓRIO LOUÇA BRANCA SUSPENSO, 29,5 X 39CM OU EQUIVALENTE, PADRÃO POPULAR, INCLUSO SIFÃO FLEXÍVEL EM PVC, VÁLVULA E ENGATE FLEXÍVEL 30CM EM PLÁSTICO E TORNEIRA CROMADA DE MESA, PADRÃO POPULAR - FORNECIMENTO E INSTALAÇÃO. AF_01/2020 | SINAPI | SERVIÇO | UN | 10 | 346.72 | 3467.2 | 0.21499 | 93.4257 | C
87882 | CHAPISCO APLICADO NO TETO OU EM ALVENARIA E ESTRUTURA, COM ROLO PARA TEXTURA ACRÍLICA. ARGAMASSA TRAÇO 1:4 E EMULSÃO POLIMÉRICA (ADESIVO) COM PREPARO EM BETONEIRA 400L. AF_10/2022 | SINAPI | SERVIÇO | M2 | 419 | 8.09 | 3389.71 | 0.21018 | 93.6359 | C
96545 | ARMAÇÃO DE BLOCO UTILIZANDO AÇO CA-50 DE 8 MM - MONTAGEM. AF_01/2024 | SINAPI | SERVIÇO | KG | 163 | 20.61 | 3359.43 | 0.20831 | 93.8442 | C
74144/2C1 | SUPORTE APOIO CAIXA D'ÁGUA BARROTES MADEIRA DE 1,5M X 1,80M. | PRÓPRIA | SERVIÇO | UN | 10 | 330.09 | 3300.9 | 0.20468 | 94.0489 | C
C8701 | ABRIGO PARA GÁS (0,80X0,75X0,70) M, CONFORME PROJETO | PRÓPRIA | SERVIÇO | UN | 10 | 317.7 | 3177 | 0.19699 | 94.2459 | C
92023 | INTERRUPTOR SIMPLES (1 MÓDULO) COM 1 TOMADA DE EMBUTIR 2P+T 10 A, INCLUINDO SUPORTE E PLACA - FORNECIMENTO E INSTALAÇÃO. AF_12/2015 | SINAPI | SERVIÇO | UN | 50 | 59.79 | 2989.5 | 0.18537 | 94.4313 | C
91940 | CAIXA RETANGULAR 4" X 2" MÉDIA (1,30 M DO PISO), PVC, INSTALADA EM PAREDE - FORNECIMENTO E INSTALAÇÃO. AF_03/2023 | SINAPI | SERVIÇO | UN | 130 | 22.55 | 2931.5 | 0.18177 | 94.613 | C
105028 | CONTRAVERGA PRÉ-MOLDADA, ESPESSURA DE *10* CM. AF_03/2024 | SINAPI | SERVIÇO | M | 99 | 26.88 | 2661.12 | 0.16501 | 94.778 | C
91939 | CAIXA RETANGULAR 4" X 2" ALTA (2,00 M DO PISO), PVC, INSTALADA EM PAREDE - FORNECIMENTO E INSTALAÇÃO. AF_03/2023 | SINAPI | SERVIÇO | UN | 70 | 37.28 | 2609.6 | 0.16181 | 94.9398 | C
DR 40A TETRAPOLAR | DISPOSITIVO OU INTERRUPTOR DE PROTEÇÃO DIFERENCIAL RESIDUAL TETRAPOLAR 40A, SENSIB. 30MA. FORNECIMENTO E INSTALAÇÃO. | SINAPI PR | SERVIÇO | UN | 10 | 260.65 | 2606.5 | 0.16162 | 95.1015 | C
92000 | TOMADA BAIXA DE EMBUTIR (1 MÓDULO), 2P+T 10 A, INCLUINDO SUPORTE E PLACA - FORNECIMENTO E INSTALAÇÃO. AF_03/2023 | SINAPI | SERVIÇO | UN | 70 | 36.97 | 2587.9 | 0.16047 | 95.2619 | C
96622 | LASTRO COM MATERIAL GRANULAR, APLICADO EM PISOS OU LAJES SOBRE SOLO, ESPESSURA DE *5 CM*. AF_01/2024 (CALÇADA) | SINAPI | SERVIÇO | M3 | 13.3 | 192.28 | 2557.324 | 0.15857 | 95.4205 | C
98102 | CAIXA DE GORDURA SIMPLES, CIRCULAR, EM CONCRETO PRÉ-MOLDADO, DIÂMETRO INTERNO = 0,4 M, ALTURA INTERNA = 0,4 M. AF_12/2020 | SINAPI | SERVIÇO | UN | 10 | 254.23 | 2542.3 | 0.15764 | 95.5781 | C
98689 | SOLEIRA EM GRANITO, LARGURA 15 CM, ESPESSURA 2,0 CM. AF_09/2020 | SINAPI | SERVIÇO | M | 16.4 | 151.22 | 2480.008 | 0.15378 | 95.7319 | C
94651 | TUBO, PVC, SOLDÁVEL, DN 50 MM, INSTALADO EM RESERVAÇÃO DE ÁGUA DE EDIFICAÇÃO QUE POSSUA RESERVATÓRIO DE FIBRA/FIBROCIMENTO FORNECIMENTO E INSTALAÇÃO. AF_06/2016 | SINAPI | SERVIÇO | M | 92.5 | 26.2 | 2423.5 | 0.15027 | 95.8822 | C
91871 | ELETRODUTO RÍGIDO ROSCÁVEL, PVC, DN 25 MM (3/4"), PARA CIRCUITOS TERMINAIS, INSTALADO EM PAREDE - FORNECIMENTO E INSTALAÇÃO. AF_03/2023 | SINAPI | SERVIÇO | M | 124 | 19.4 | 2405.6 | 0.14916 | 96.0314 | C
DR 40A BIPOLAR | DISPOSITIVO OU INTERRUPTOR DE PROTEÇÃO DIFERENCIAL RESIDUAL BIPOLAR 40A, SENSIB. 30MA. FORNECIMENTO E INSTALAÇÃO. | SINAPI PR | SERVIÇO | UN | 10 | 236.33 | 2363.3 | 0.14654 | 96.1779 | C
94492 | ADAPTADOR PARA CAIXA D'ÁGUA COM FLANGE, COM REGISTRO, PVC SOLDÁVEL, DN 50 MM - FORNECIMENTO E INSTALAÇÃO. AF_08/2021 | SINAPI | SERVIÇO | UN | 20 | 111.38 | 2227.6 | 0.13813 | 96.316 | C
95675 | HIDRÔMETRO DN 3/4", 5,0 M3/H - FORNECIMENTO E INSTALAÇÃO. AF_03/2024 | SINAPI | SERVIÇO | UN | 10 | 213.63 | 2136.3 | 0.13246 | 96.4485 | C
96527 | ESCAVAÇÃO MANUAL PARA VIGA BALDRAME OU SAPATA CORRIDA (INCLUINDO ESCAVAÇÃO PARA COLOCAÇÃO DE FÔRMAS). AF_01/2024 | SINAPI | SERVIÇO | M3 | 18 | 110.59 | 1990.62 | 0.12343 | 96.5719 | C
103984 | JOELHO 90 GRAUS, PVC, SOLDÁVEL, DN 50MM, INSTALADO EM RAMAL DE DISTRIBUIÇÃO DE ÁGUA - FORNECIMENTO E INSTALAÇÃO. AF_06/2022 | SINAPI | SERVIÇO | UN | 80 | 23.09 | 1847.2 | 0.11454 | 96.6865 | C
91930 | CABO DE COBRE FLEXÍVEL ISOLADO, 6 MM², ANTI-CHAMA 450/750 V, PARA CIRCUITOS TERMINAIS - FORNECIMENTO E INSTALAÇÃO. AF_03/2023 | SINAPI | SERVIÇO | M | 153 | 11.96 | 1829.88 | 0.11346 | 96.7999 | C
91936 | CAIXA OCTOGONAL 4" X 4", PVC, INSTALADA EM LAJE - FORNECIMENTO E INSTALAÇÃO. AF_03/2023 | SINAPI | SERVIÇO | UN | 60 | 26.31 | 1578.6 | 0.097883 | 96.8978 | C
104737 | REATERRO MANUAL DE VALAS, COM PLACA VIBRATÓRIA. AF_08/2023 | SINAPI | SERVIÇO | M3 | 66.8 | 23.11 | 1543.748 | 0.095722 | 96.9935 | C
100860 | CHUVEIRO ELÉTRICO COMUM CORPO PLÁSTICO, TIPO DUCHA FORNECIMENTO E INSTALAÇÃO. AF_01/2020 | SINAPI | SERVIÇO | UN | 10 | 145.61 | 1456.1 | 0.090288 | 97.0838 | C
89362 | JOELHO 90 GRAUS, PVC, SOLDÁVEL, DN 25MM, INSTALADO EM RAMAL OU SUB-RAMAL DE ÁGUA - FORNECIMENTO E INSTALAÇÃO. AF_06/2022 | SINAPI | SERVIÇO | UN | 130 | 11.02 | 1432.6 | 0.088831 | 97.1726 | C
104737 | ATERRO APILOADO, COM PLACA VIBRATÓRIA. AF_08/2023 | SINAPI | SERVIÇO | M3 | 61.6 | 23.11 | 1423.576 | 0.088271 | 97.2609 | C
87267 | REVESTIMENTO CERÂMICO PARA PAREDES EXTERNAS COM PLACAS TIPO ESMALTADA DE DIMENSÕES 20X20 CM APLICADAS A MEIA ALTURA DAS PAREDES. AF_02/2023_PE | SINAPI | SERVIÇO | M2 | 18 | 78.46 | 1412.28 | 0.087571 | 97.3485 | C
92761 | ARMAÇÃO DE PILAR OU VIGA DE ESTRUTURA CONVENCIONAL DE CONCRETO ARMADO UTILIZANDO AÇO CA-50 DE 8,0 MM - MONTAGEM. AF_06/2022 | SINAPI | SERVIÇO | KG | 82.9 | 16.55 | 1371.995 | 0.085073 | 97.4336 | C
89711 | TUBO PVC, SERIE NORMAL, ESGOTO PREDIAL, DN 40 MM, FORNECIDO E INSTALADO EM RAMAL DE DESCARGA OU RAMAL DE ESGOTO SANITÁRIO. AF_08/2022 | SINAPI | SERVIÇO | M | 54 | 24.87 | 1342.98 | 0.083273 | 97.5168 | C
92004 | TOMADA MÉDIA DE EMBUTIR (2 MÓDULOS), 2P+T 10 A, INCLUINDO SUPORTE E PLACA - FORNECIMENTO E INSTALAÇÃO. AF_03/2023 | SINAPI | SERVIÇO | UN | 20 | 65.93 | 1318.6 | 0.081762 | 97.5986 | C
COM-84333961 | DISPOSITIVO DPS CLASSE II, 1 POLO, TENSAO MAXIMA DE 175 V, CORRENTE MAXIMA DE *8* KA (TIPO AC). FORNECIMENTO E INSTALAÇÃO | SINAPI PR | SERVIÇO | UN | 10 | 130.67 | 1306.7 | 0.081024 | 97.6796 | C
89708 | CAIXA SIFONADA, PVC, DN 150 X 185 X 75 MM, JUNTA ELÁSTICA, FORNECIDA E INSTALADA EM RAMAL DE DESCARGA OU EM RAMAL DE ESGOTO SANITÁRIO. AF_08/2022 | SINAPI | SERVIÇO | UN | 10 | 130.5 | 1305 | 0.080918 | 97.7605 | C
89985 | REGISTRO DE PRESSÃO BRUTO, LATÃO, ROSCÁVEL, 3/4", COM ACABAMENTO E CANOPLA CROMADOS - FORNECIMENTO E INSTALAÇÃO. AF_08/2021 | SINAPI | SERVIÇO | UN | 10 | 129.87 | 1298.7 | 0.080528 | 97.8411 | C
91996 | TOMADA MÉDIA DE EMBUTIR (1 MÓDULO), 2P+T 10 A, INCLUINDO SUPORTE E PLACA - FORNECIMENTO E INSTALAÇÃO. AF_03/2023 | SINAPI | SERVIÇO | UN | 30 | 41.23 | 1236.9 | 0.076696 | 97.9178 | C
91941 | CAIXA RETANGULAR 4" X 2" BAIXA (0,30 M DO PISO), PVC, INSTALADA EM PAREDE - FORNECIMENTO E INSTALAÇÃO. AF_03/2023 | SINAPI | SERVIÇO | UN | 70 | 15.32 | 1072.4 | 0.066496 | 97.9843 | C
89731 | JOELHO 90 GRAUS, PVC, SERIE NORMAL, ESGOTO PREDIAL, DN 50 MM, JUNTA ELÁSTICA, FORNECIDO E INSTALADO EM RAMAL DE DESCARGA OU RAMAL DE ESGOTO SANITÁRIO. AF_08/2022 | SINAPI | SERVIÇO | UN | 60 | 17.69 | 1061.4 | 0.065814 | 98.0501 | C
86911 | TORNEIRA CROMADA LONGA, DE PAREDE, 1/2" OU 3/4", PARA PIA DE COZINHA, PADRÃO POPULAR - FORNECIMENTO E INSTALAÇÃO. AF_01/2020 | SINAPI | SERVIÇO | UN | 10 | 104.96 | 1049.6 | 0.065082 | 98.1152 | C
89713 | TUBO PVC, SERIE NORMAL, ESGOTO PREDIAL, DN 75 MM, FORNECIDO E INSTALADO EM RAMAL DE DESCARGA OU RAMAL DE ESGOTO SANITÁRIO. AF_08/2022 | SINAPI | SERVIÇO | M | 26 | 39.73 | 1032.98 | 0.064051 | 98.1792 | C
COMP-70342484 | ADAPTADOR PARA CAIXA D'ÁGUA COM REGISTRO 32MM X 1" | PRÓPRIA | SERVIÇO | UN | 10 | 103.05 | 1030.5 | 0.063898 | 98.2431 | C
94649 | TUBO, PVC, SOLDÁVEL, DN 32 MM, INSTALADO EM RESERVAÇÃO DE ÁGUA DE EDIFICAÇÃO QUE POSSUA RESERVATÓRIO DE FIBRA/FIBROCIMENTO FORNECIMENTO E INSTALAÇÃO. AF_06/2016 | SINAPI | SERVIÇO | M | 67 | 14.95 | 1001.65 | 0.062109 | 98.3052 | C
92760 | ARMAÇÃO DE PILAR OU VIGA DE ESTRUTURA CONVENCIONAL DE CONCRETO ARMADO UTILIZANDO AÇO CA-50 DE 6,3 MM - MONTAGEM. AF_06/2022 | SINAPI | SERVIÇO | KG | 56 | 17.41 | 974.96 | 0.060454 | 98.3657 | C
92443 | MONTAGEM E DESMONTAGEM DE FÔRMA DE PILARES RETANGULARES E ESTRUTURAS SIMILARES, PÉ-DIREITO SIMPLES, EM CHAPA DE MADEIRA COMPENSADA PLASTIFICADA, 18 UTILIZAÇÕES. AF_09/2020 | SINAPI | SERVIÇO | M2 | 26.3 | 37.01 | 973.363 | 0.060355 | 98.426 | C
89732 | JOELHO 45 GRAUS, PVC, SERIE NORMAL, ESGOTO PREDIAL, DN 50 MM, JUNTA ELÁSTICA, FORNECIDO E INSTALADO EM RAMAL DE DESCARGA OU RAMAL DE ESGOTO SANITÁRIO. AF_08/2022 | SINAPI | SERVIÇO | UN | 50 | 18.59 | 929.5 | 0.057635 | 98.4837 | C
94965 | CONCRETO FCK = 25MPA, TRAÇO 1:2,3:2,7 (EM MASSA SECA DE CIMENTO/ AREIA MÉDIA/ BRITA 1) - PREPARO MECÂNICO COM BETONEIRA 400 L. AF_05/2021 | SINAPI | SERVIÇO | M3 | 1.6 | 580.3 | 928.48 | 0.057572 | 98.5412 | C
93664 | DISJUNTOR BIPOLAR TIPO DIN, CORRENTE NOMINAL DE 32A - FORNECIMENTO E INSTALAÇÃO. AF_10/2020 | SINAPI | SERVIÇO | UN | 10 | 88.75 | 887.5 | 0.055031 | 98.5963 | C
93653 | DISJUNTOR MONOPOLAR TIPO DIN, CORRENTE NOMINAL DE 10A - FORNECIMENTO E INSTALAÇÃO. AF_10/2020 | SINAPI | SERVIÇO | UN | 50 | 16.32 | 816 | 0.050597 | 98.6469 | C
91965 | INTERRUPTOR SIMPLES (2 MÓDULOS) COM INTERRUPTOR PARALELO (1 MÓDULO), 10A/250V, INCLUINDO SUPORTE E PLACA - FORNECIMENTO E INSTALAÇÃO. AF_03/2023 | SINAPI | SERVIÇO | UN | 10 | 79.88 | 798.8 | 0.049531 | 98.6964 | C
92027 | INTERRUPTOR SIMPLES (2 MÓDULOS) COM 1 TOMADA DE EMBUTIR 2P+T 10 A, INCLUINDO SUPORTE E PLACA - FORNECIMENTO E INSTALAÇÃO. AF_03/2023 | SINAPI | SERVIÇO | UN | 10 | 78.4 | 784 | 0.048613 | 98.745 | C
103673 | LANÇAMENTO COM USO DE BOMBA, ADENSAMENTO E ACABAMENTO DE CONCRETO EM ESTRUTURAS. AF_02/2022 | SINAPI | SERVIÇO | M3 | 16.7 | 44.49 | 742.983 | 0.04607 | 98.7911 | C
91884 | LUVA PARA ELETRODUTO, PVC, ROSCÁVEL, DN 25 MM (3/4"), PARA CIRCUITOS TERMINAIS, INSTALADA EM PAREDE - FORNECIMENTO E INSTALAÇÃO. AF_03/2023 | SINAPI | SERVIÇO | UN | 53.34 | 13.84 | 738.2256 | 0.045775 | 98.8368 | C
89383 | ADAPTADOR CURTO COM BOLSA E ROSCA PARA REGISTRO, PVC, SOLDÁVEL, DN 25MM X 3/4, INSTALADO EM RAMAL OU SUB-RAMAL DE ÁGUA - FORNECIMENTO E INSTALAÇÃO. AF_06/2022 | SINAPI | SERVIÇO | UN | 90 | 7.76 | 698.4 | 0.043305 | 98.8801 | C
93654 | DISJUNTOR MONOPOLAR TIPO DIN, CORRENTE NOMINAL DE 16A - FORNECIMENTO E INSTALAÇÃO. AF_10/2020 | SINAPI | SERVIÇO | UN | 40 | 17.03 | 681.2 | 0.042239 | 98.9224 | C
103029 | REGISTRO OU REGULADOR DE GÁS DE COZINHA - FORNECIMENTO E INSTALAÇÃO. AF_08/2021 | SINAPI | SERVIÇO | UN | 10 | 65.77 | 657.7 | 0.040782 | 98.9632 | C
86913 | TORNEIRA DE METAL AMARELO, PARA JARDIM, DE PAREDE, SEM BICO, CANO CURTO, PADRAO POPULAR / USO GERAL, 1/2 " OU 3/4 " - FORNECIMENTO E INSTALAÇÃO. | SINAPI | SERVIÇO | UN | 10 | 65.72 | 657.2 | 0.040751 | 99.0039 | C
COMP-23750781 | SOQUETE DE PORCELANA BASE E27, FIXO DE TETO, PARA LÂMPADAS. | PRÓPRIA | SERVIÇO | UN | 60 | 10.74 | 644.4 | 0.039957 | 99.0439 | C
89728 | CURVA CURTA 90 GRAUS, PVC, SERIE NORMAL, ESGOTO PREDIAL, DN 40 MM, JUNTA SOLDÁVEL, FORNECIDO E INSTALADO EM RAMAL DE DESCARGA OU RAMAL DE ESGOTO SANITÁRIO. AF_08/2022 | SINAPI | SERVIÇO | UN | 40 | 15.91 | 636.4 | 0.039461 | 99.0833 | C
91957 | INTERRUPTOR SIMPLES (1 MÓDULO) COM INTERRUPTOR PARALELO (1 MÓDULO), 10A/250V, INCLUINDO SUPORTE E PLACA - FORNECIMENTO E INSTALAÇÃO. AF_03/2023 | SINAPI | SERVIÇO | UN | 10 | 61.27 | 612.7 | 0.037991 | 99.1213 | C
89707 | CAIXA SIFONADA, PVC, DN 100 X 100 X 50 MM, JUNTA ELÁSTICA, FORNECIDA E INSTALADA EM RAMAL DE DESCARGA OU EM RAMAL DE ESGOTO SANITÁRIO. AF_08/2022 | SINAPI | SERVIÇO | UN | 10 | 59.92 | 599.2 | 0.037154 | 99.1585 | C
104006 | TÊ DE REDUÇÃO, PVC, SOLDÁVEL, DN 50MM X 25MM, INSTALADO EM RAMAL DE DISTRIBUIÇÃO DE ÁGUA - FORNECIMENTO E INSTALAÇÃO. AF_06/2022 | SINAPI | SERVIÇO | UN | 20 | 29.77 | 595.4 | 0.036919 | 99.1954 | C
103673 | LANÇAMENTO COM USO DE BOMBA, ADENSAMENTO E ACABAMENTO DE CONCRETO EM ESTRUTURAS. AF_02/2022 | SINAPI | SERVIÇO | M3 | 13.2 | 44.49 | 587.268 | 0.036414 | 99.2318 | C
89366 | JOELHO 90 GRAUS COM BUCHA DE LATÃO, PVC, SOLDÁVEL, DN 25MM, X 3/4 INSTALADO EM RAMAL OU SUB-RAMAL DE ÁGUA - FORNECIMENTO E INSTALAÇÃO. AF_06/2022 | SINAPI | SERVIÇO | UN | 30 | 19.21 | 576.3 | 0.035734 | 99.2675 | C
91987 | CAMPAINHA CIGARRA (1 MÓDULO), 10A/250V, INCLUINDO SUPORTE E PLACA - FORNECIMENTO E INSTALAÇÃO. AF_03/2023 | SINAPI | SERVIÇO | UN | 10 | 57.53 | 575.3 | 0.035672 | 99.3032 | C
91993 | TOMADA ALTA DE EMBUTIR (1 MÓDULO), 2P+T 20 A, INCLUINDO SUPORTE E PLACA - FORNECIMENTO E INSTALAÇÃO. AF_03/2023 | SINAPI | SERVIÇO | UN | 10 | 55.12 | 551.2 | 0.034178 | 99.3374 | C
103673 | LANÇAMENTO COM USO DE BOMBA, ADENSAMENTO E ACABAMENTO DE CONCRETO EM ESTRUTURAS. AF_02/2022 | SINAPI | SERVIÇO | M3 | 11.9 | 44.49 | 529.431 | 0.032828 | 99.3702 | C
89748 | CURVA CURTA 90 GRAUS, PVC, SERIE NORMAL, ESGOTO PREDIAL, DN 100 MM, JUNTA ELÁSTICA, FORNECIDO E INSTALADO EM RAMAL DE DESCARGA OU RAMAL DE ESGOTO SANITÁRIO. AF_08/2022 | SINAPI | SERVIÇO | UN | 10 | 51.67 | 516.7 | 0.032039 | 99.4023 | C
92759 | ARMAÇÃO DE PILAR OU VIGA DE ESTRUTURA CONVENCIONAL DE CONCRETO ARMADO UTILIZANDO AÇO CA-60 DE 5,0 MM - MONTAGEM. AF_06/2022 | SINAPI | SERVIÇO | KG | 28 | 18.13 | 507.64 | 0.031477 | 99.4337 | C
103673 | LANÇAMENTO COM USO DE BOMBA, ADENSAMENTO E ACABAMENTO DE CONCRETO EM ESTRUTURAS. AF_02/2022 | SINAPI | SERVIÇO | M3 | 11.4 | 44.49 | 507.186 | 0.031449 | 99.4652 | C
89726 | JOELHO 45 GRAUS, PVC, SERIE NORMAL, ESGOTO PREDIAL, DN 40 MM, JUNTA SOLDÁVEL, FORNECIDO E INSTALADO EM RAMAL DE DESCARGA OU RAMAL DE ESGOTO SANITÁRIO. AF_08/2022 | SINAPI | SERVIÇO | UN | 40 | 12.6 | 504 | 0.031251 | 99.4964 | C
COMP-64195935 | ADAPTADOR PARA CAIXA D'ÁGUA COM REGISTRO 25MM X 3/4" | PRÓPRIA | SERVIÇO | UN | 10 | 50.19 | 501.9 | 0.031121 | 99.5276 | C
89378 | LUVA, PVC, SOLDÁVEL, DN 25MM, INSTALADO EM RAMAL OU SUB-RAMAL DE ÁGUA - FORNECIMENTO E INSTALAÇÃO. AF_06/2022 | SINAPI | SERVIÇO | UN | 60 | 8.3 | 498 | 0.030879 | 99.5584 | C
94796 | TORNEIRA DE BOIA PARA CAIXA D'ÁGUA, ROSCÁVEL, 3/4" - FORNECIMENTO E INSTALAÇÃO. AF_08/2021 | SINAPI | SERVIÇO | UN | 10 | 49.42 | 494.2 | 0.030644 | 99.5891 | C
90373 | JOELHO 90 GRAUS COM BUCHA DE LATÃO, PVC, SOLDÁVEL, DN 25MM, X 1/2 INSTALADO EM RAMAL OU SUB-RAMAL DE ÁGUA - FORNECIMENTO E INSTALAÇÃO. AF_06/2022 | SINAPI | SERVIÇO | UN | 30 | 15.31 | 459.3 | 0.02848 | 99.6176 | C
89367 | JOELHO 90 GRAUS, PVC, SOLDÁVEL, DN 32MM, INSTALADO EM RAMAL OU SUB-RAMAL DE ÁGUA - FORNECIMENTO E INSTALAÇÃO. AF_06/2022 | SINAPI | SERVIÇO | UN | 30 | 15.28 | 458.4 | 0.028424 | 99.646 | C
91914 | CURVA 90 GRAUS PARA ELETRODUTO, PVC, ROSCÁVEL, DN 25 MM (3/4"), PARA CIRCUITOS TERMINAIS, INSTALADA EM PAREDE - FORNECIMENTO E INSTALAÇÃO. AF_03/2023 | SINAPI | SERVIÇO | UN | 20 | 22.89 | 457.8 | 0.028387 | 99.6744 | C
89785 ADAPTADA | JUNÇÃO SIMPLES, PVC, SERIE NORMAL, ESGOTO PREDIAL, DN 100 X 50 MM, JUNTA ELÁSTICA, FORNECIDO E INSTALADO EM RAMAL DE DESCARGA OU RAMAL DE ESGOTO SANITÁRIO. AF_08/2022 | SINAPI | SERVIÇO | UN | 10 | 42.27 | 422.7 | 0.02621 | 99.7006 | C
91863 | ELETRODUTO RÍGIDO ROSCÁVEL, PVC, DN 25 MM (3/4"), PARA CIRCUITOS TERMINAIS, INSTALADO EM FORRO - FORNECIMENTO E INSTALAÇÃO. AF_03/2023 | SINAPI | SERVIÇO | M | 24 | 16.09 | 386.16 | 0.023944 | 99.7245 | C
98308 | TOMADA PARA TELEFONE RJ11 - FORNECIMENTO E INSTALAÇÃO. AF_11/2019 | SINAPI | SERVIÇO | UN | 10 | 38.1 | 381 | 0.023624 | 99.7482 | C
91953 | INTERRUPTOR SIMPLES (1 MÓDULO), 10A/250V, INCLUINDO SUPORTE E PLACA - FORNECIMENTO E INSTALAÇÃO. AF_03/2023 | SINAPI | SERVIÇO | UN | 10 | 35.15 | 351.5 | 0.021795 | 99.77 | C
91985 | INTERRUPTOR PULSADOR CAMPAINHA (1 MÓDULO), 10A/250V, INCLUINDO SUPORTE E PLACA - FORNECIMENTO E INSTALAÇÃO. AF_03/2023 | SINAPI | SERVIÇO | UN | 10 | 33.7 | 337 | 0.020896 | 99.7908 | C
00001535 | TERMINAL METALICO A PRESSAO PARA 1 CABO DE 6 A 10 MM2, COM 1 FURO DE FIXACAO | SINAPI | SERVIÇO | UN | 40 | 7.88 | 315.2 | 0.019544 | 99.8104 | C
94704 | ADAPTADOR COM FLANGE E ANEL DE VEDAÇÃO, PVC, SOLDÁVEL, DN 32 MM X 1 , INSTALADO EM RESERVAÇÃO DE ÁGUA DE EDIFICAÇÃO QUE POSSUA RESERVATÓRIO DE FIBRA/FIBROCIMENTO FORNECIMENTO E INSTALAÇÃO. AF_06/2016 | SINAPI | SERVIÇO | UN | 10 | 31.5 | 315 | 0.019532 | 99.8299 | C
89395 | TE, PVC, SOLDÁVEL, DN 25MM, INSTALADO EM RAMAL OU SUB-RAMAL DE ÁGUA - FORNECIMENTO E INSTALAÇÃO. AF_06/2022 | SINAPI | SERVIÇO | UN | 20 | 15.24 | 304.8 | 0.0189 | 99.8488 | C
103999 | BUCHA DE REDUÇÃO, LONGA, PVC, SOLDÁVEL, DN 50 X 25 MM, INSTALADO EM RAMAL DE DISTRIBUIÇÃO DE ÁGUA - FORNECIMENTO E INSTALAÇÃO. AF_06/2022 | SINAPI | SERVIÇO | UN | 20 | 14.87 | 297.4 | 0.018441 | 99.8673 | C
89784 | TE, PVC, SERIE NORMAL, ESGOTO PREDIAL, DN 50 X 50 MM, JUNTA ELÁSTICA, FORNECIDO E INSTALADO EM RAMAL DE DESCARGA OU RAMAL DE ESGOTO SANITÁRIO. AF_08/2022 | SINAPI | SERVIÇO | UN | 10 | 28.86 | 288.6 | 0.017895 | 99.8852 | C
104737 | REATERRO MANUAL DE VALAS, COM PLACA VIBRATÓRIA. AF_08/2023 | SINAPI | SERVIÇO | M3 | 11.7 | 23.11 | 270.387 | 0.016766 | 99.9019 | C
104327 | RALO SIFONADO REDONDO, PVC, DN 100 X 40 MM, JUNTA SOLDÁVEL, FORNECIDO E INSTALADO EM RAMAL DE DESCARGA OU EM RAMAL DE ESGOTO SANITÁRIO. AF_08/2022 | SINAPI | SERVIÇO | UN | 10 | 23.19 | 231.9 | 0.014379 | 99.9163 | C
00038084 | TOMADA PARA ANTENA DE TV, CABO COAXIAL DE 9 MM, CONJUNTO MONTADO PARA EMBUTIR 4" X 2" (PLACA + SUPORTE + MODULO) | SINAPI | SERVIÇO | UN | 10 | 20.26 | 202.6 | 0.012563 | 99.9289 | C
91941 | CAIXA RETANGULAR 4" X 2" BAIXA (0,30 M DO PISO), PVC, INSTALADA EM PAREDE - FORNECIMENTO E INSTALAÇÃO. AF_03/2023 | SINAPI | SERVIÇO | UN | 10 | 15.32 | 153.2 | 0.0094994 | 99.9384 | C
91941 | CAIXA RETANGULAR 4" X 2" BAIXA (0,30 M DO PISO), PVC, INSTALADA EM PAREDE - FORNECIMENTO E INSTALAÇÃO. AF_03/2023 | SINAPI | SERVIÇO | UN | 10 | 15.32 | 153.2 | 0.0094994 | 99.9479 | C
86885 | ENGATE FLEXÍVEL EM PLÁSTICO BRANCO, 1/2 X 40CM - FORNECIMENTO E INSTALAÇÃO. AF_01/2020 | SINAPI | SERVIÇO | UN | 10 | 14.72 | 147.2 | 0.0091274 | 99.957 | C
104348 | TERMINAL DE VENTILAÇÃO, PVC, SÉRIE NORMAL, ESGOTO PREDIAL, DN 50 MM, JUNTA SOLDÁVEL, FORNECIDO E INSTALADO EM PRUMADA DE ESGOTO SANITÁRIO OU VENTILAÇÃO. AF_08/2022 | SINAPI | SERVIÇO | UN | 10 | 13.84 | 138.4 | 0.0085817 | 99.9656 | C
94690 | TÊ, PVC, SOLDÁVEL, DN 32 MM INSTALADO EM RESERVAÇÃO DE ÁGUA DE EDIFICAÇÃO QUE POSSUA RESERVATÓRIO DE FIBRA/FIBROCIMENTO FORNECIMENTO E INSTALAÇÃO. AF_06/2016 | SINAPI | SERVIÇO | UN | 10 | 13.42 | 134.2 | 0.0083213 | 99.9739 | C
104084 ADAPTADA | CAP PVC, JUNTA ELÁSTICA, 50 MM, PARA COLETOR PREDIAL DE ESGOTO. AF_06/2022 | SINAPI | SERVIÇO | UN | 10 | 12.52 | 125.2 | 0.0077632 | 99.9817 | C
89546 ADAPTADA | BUCHA DE REDUÇÃO DE PVC, SOLDÁVEL, LONGA, 50 X 40 MM, PARA ESGOTO PREDIAL | SINAPI | SERVIÇO | UN | 10 | 10.94 | 109.4 | 0.0067835 | 99.9884 | C
89385 | LUVA SOLDÁVEL E COM ROSCA, PVC, SOLDÁVEL, DN 25MM X 3/4, INSTALADO EM RAMAL OU SUB-RAMAL DE ÁGUA - FORNECIMENTO E INSTALAÇÃO. AF_06/2022 | SINAPI | SERVIÇO | UN | 10 | 8.53 | 85.3 | 0.0052892 | 99.9937 | C
103673 | LANÇAMENTO COM USO DE BOMBA, ADENSAMENTO E ACABAMENTO DE CONCRETO EM ESTRUTURAS. AF_02/2022 | SINAPI | SERVIÇO | M3 | 1.6 | 44.49 | 71.184 | 0.0044139 | 99.9981 | C
00038092 | ESPELHO / PLACA DE 1 POSTO 4" X 2", PARA INSTALACAO DE TOMADAS E INTERRUPTORES | SINAPI | SERVIÇO | UN | 10 | 2.99 | 29.9 | 0.001854 | 100 | C
[6 empty] | Subtotal até 100,00% |  | 1612734.1395
[6 empty] | Outros: |  | 0
[6 empty] | Valor total do Orçamento: |  | 1612734.1395

## BDI
QUADRO DEMONSTRATIVO DE COMPOSIÇÃO DO BDI
TIPOLOGIA FAC 47
ITEM | DISCRIMINAÇÃO | TAXA REFERENCIAL | Parâmetros do Acórdão TCU 2.622/2013 - Plenário
|  |  |  | 1 Quartil | Médio | 3 Quartil
1 | AC - Administração Local | 4% | AC | 3% | 4% | 5.5%
2 | SG - S=Seguros + G=Garantia | 0.8% | SG | 0.8% | 0.8% | 1%
3 | R - Riscos | 1.27% | R | 0.97% | 1.27% | 1.27%
4 | DF - Despesas Financeiras | 1.23% | DF | 0.59% | 1.23% | 1.39%
5 | L - Lucro Bruto/Remuneração | 7.405% | L | 6.16% | 7.4% | 8.96%
6 | I - Taxa de Incidência de Impostos | 10.15%
6.1 | PIS (Programas de Integração Social) | 0.65% | Sem CPRB | 20.34% | 22.12% | 25%
6.2 | COFINS (Contribuição para o Financiamento da Seguridade Social) | 3% | Com CPRB | 26.01% | 27.87% | 30.89%
6.3 | ISSQN (Imposto sobre Serviço de Qualquer Natureza) | 2%
6.4 | CPRB (Contribuição Previdenciária sobre a Receita Bruta) | 4.5% | Equação Acordão TCU 2.622/2013 - Plenário
BDI: |  | 28.35%
Condições Gerais:
PIS / COFINS |  |  | AC/SG/R/DF/L
Para a estimativa do preço referencial foi adotado para o tributo Cofins a alíquota de 3,00% e para o tributo PIS a alíquota de 0,65%. As empresas licitantes optantes pelo Simples Nacional devem apresentar os percentuais de ISS, PIS e COFINS discriminados na composição do BDI que sejam compatíveis com as alíquotas a que a empresa está obrigada a recolher, previstas no Anexo IV da Lei Complementar n.123/2006, bem como a composição de encargos sociais não devem incluir os gastos relativos às contribuições que essas empresas estão dispensadas de recolhimento (Sesi, Senai, Sebrae etc.), conforme dispões o art.13, §3º, da referida Lei Complementar. (redação retirada do Acórdão TCU 2.622/2013 - Plenário) |  |  | As taxas de AC-Administração Local, SG-Seguro+Garantia, R-Riscos, DF-Despesas Financeiras e L-Lucro Bruto devem preferencialmente estar entre o intervalo do primeiro e terceiro quartis estabelecidos no Acórdão TCU 2622/2013 - Plenário, reproduzido ao lado. Caso a licitante resolva adortar taxas fora desse intervalo, é prerrogativa da Comissão de Licitação exigir esclarecimentos.
CPRB
É facultado as empresas mencionadas nos arts. 7º e 8º da Lei nº 12.546/11 o recolhimento das constribuições previdenciárias tendo como base de calculo a receita bruta, excluídas as vendas canceladas e os descontos incondicionais concedidos, em substituição à regra geral das constribuições previstas na Lei nº 8.212/91. Para a estimativa do preço referencial foi adotado para o tributo CPRB a alíquota de 4,5% tendo como base de cálculo a receita bruta. Caso a licitante deseje alterar o regime de contruibuição, deverá retirar a alíquota de 4,5% do BDI e inserir a taxa de recolhimento de 20% de INSS na composição de Encargos Sociais.
ISSQN
Adotar, na composição do BDI, percentual de ISS compatível com a legislação tributária do município onde serão prestados os serviços previstos da obra, observando a forma de definição da base de cálculo do tributo prevista na legislação municipal e, sobre esta, a respectiva alíquota do ISS, que será um percentual proporcional entre o limite máximo de 5% estabelecido no art. 8º, inciso II, da LC n. 116/2003 e o limite mínimo de 2% fixado pelo art. 88 do Ato das Disposições Constitucionais Transitórias. (redação retirada do Acórdão TCU 2.622/2013 - Plenário)
O ISSQN foi arbitrado em 2,0% por tratar-se de orçamento padrão para todo o estado do Paraná. O orçamento de empreendimento é objeto do contrato. Nesse a taxa de ISSQN deverá ser obrigatoriamente fixada de acordo com a legislação municipal
Note on E18: A CPRB DEVE SER RETIRADA DA COMPOSIÇÃO DO BDI QUANDO A MELHOR OPÇÃO FOR A UTILIZAÇÃO DA TABELA DE SERVIÇOS SEM DESONERAÇÃO.

## Encargos Sociais
ENCARGOS SOCIAIS SOBRE A MÃO DE OBRA (COM DESONERAÇÃO)
CÓDIGO | DESCRIÇÃO | HORISTA % | MENSALISTA %
GRUPO A
A1 | INSS | 5 | 5
A2 | SESI | 1.5 | 1.5
A3 | SENAI | 1 | 1
A4 | INCRA | 0.2 | 0.2
A5 | SEBRAE | 0.6 | 0.6
A6 | Salário Educação | 2.5 | 2.5
A7 | Seguro Contra Acidentes de Trabalho | 3 | 3
A8 | FGTS | 8 | 8
A9 | SECONCI | 1 | 1
A | Total dos Encargos Sociais Básicos | 22.8 | 22.8
GRUPO B
B1 | Repouso Semanal Remunerado | 17.91 | 0
B2 | Feriados | 3.97 | 0
B3 | Auxílio-Enfermidade | 0.86 | 0.65
B4 | 13° Salário | 11.07 | 8.33
B5 | Licença Paternidade | 0.07 | 0.05
B6 | Faltas Justificadas | 0.74 | 0.56
B7 | Dias de Chuva | 1.7 | 0
B8 | Auxílio Acidente de Trabalho | 0.1 | 0.07
B9 | Férias Gozadas | 12.55 | 9.45
B10 | Salário Maternidade | 0.03 | 0.03
B | Total dos Encargos Sociais que recebem incidência de A | 49 | 19.14
GRUPO C
C1 | Aviso Prévio Indenizado | 5.48 | 4.12
C2 | Aviso Prévio Trabalhado | 0.13 | 0.1
C3 | Férias Indenizadas | 1.68 | 1.27
C4 | Depósito Rescisão Sem Justa Causa | 2.81 | 2.12
C5 | Indenização Adicional | 0.46 | 0.35
C | Total dos Encargos Sociais que não recebem incidência de A | 10.56 | 7.96
GRUPO D
D1 | Reincidência do Grupo A sobre o Grupo B | 10.62 | 3.95
D2 | Reincidência do Grupo A sobre Aviso Prévio Trabalhado e | 0.47 | 0.35
Reincidência do FGTS sobre Aviso Prévio Indenizado
D | Total de Reincidências de um grupo sobre o outro | 11.09 | 4.3
TOTAL (A+B+C+D) |  | 93.45 | 54.2
Fonte: Informação Dias de Chuva - INMET

## Memorial de Cálculo
MEMORIAL DE CÁLCULO PARA ORÇAMENTO DEOC - COHAPAR
PROJETO |  |  | FAC_47 | [17 empty] | DATA |  |  | 2025-07-15 | [5 empty] | Campos que devem ser preenchidos caso haja informação (projeto)
INFORMAÇÕES DOS PROJETOS
Áreas
Áreas(m²) |  |  | Constru. * |  |  | Útil |  |  |  | Dimensões(m) sem beiral |  |  |  | Dimen. 1 |  |  | Dimen. 2 |  |  | Dimen. 3
|  |  | 50.91 |  |  | 41.09 | [7 empty] | 5.47 |  |  | 8.81 |  |  | 5.22
| * Área Construída + Área da Varanda | [12 empty] | Oitão | [5 empty] | Oitão
[10 empty] | Perimetro da Casa |  |  |  | Comp.
29.28
Estacas
Diâmetro(m) |  |  | 0.2 |  |  |  | Quant. (un) |  |  |  | 21 |  |  | Compri.(m) |  |  |  | 3
Blocos
Bloco 1 |  |  | Largura |  |  | Comprim. |  |  | Altura
|  |  | 0.95 |  |  | 0.45 |  |  | 0.5
Bloco 2 |  |  | Largura |  |  | Comprim. |  |  | Altura
|  |  | 0.45 |  |  | 0.45 |  |  | 0.5
Vigas de Baldrame
Seção(m) |  |  | Largura |  |  | Altura
|  |  | 0.14 |  |  | 0.25
Compri.(m) |  |  | Viga 1 |  |  | Viga 2 |  |  | Viga 3 |  |  | Viga 4 |  | Viga 5 |  |  | Viga 6 |  |  | Viga 7 |  |  | Viga 8 |  |  | Viga 9
|  |  | 4.39 |  |  | 5.43 |  |  | 2.14 |  |  | 1 |  | 4.65 |  |  | 2.6 |  |  | 1.06 |  |  | 4.58 |  |  | 3.38
|  |  | Viga 10 |  |  | Viga 11 |  |  | Viga 12 |  |  | Viga 13 |  | Viga 14 |  |  | Viga 15 |  |  | Viga 16 |  |  | Viga 17
|  |  | 3.38 |  |  | 1.06 |  |  | 0.9 |  |  | 0.7 |  | 1.54 |  |  | 3.38 |  |  | 2.58 |  |  | 2.12
Vigas
Seção(m) |  |  | Largura |  |  | Altura
|  |  | 0.12 |  |  | 0.25
|  |  | Largura |  |  | Altura
|  |  | 0.12 |  |  | 0.17
Compri.(m) |  |  | Viga 1 |  |  | Viga 2 |  |  | Viga 3 |  |  | Viga 4 |  | Viga 5 |  |  | Viga 6 |  |  | Viga 7 |  |  | Viga 8
|  |  | 4.39 |  |  | 5.405 |  |  | 2.67 |  |  | 2.11 |  | 1 |  |  | 4.64 |  |  | 4.58 |  |  | 3.38
|  |  | Viga 9 |  |  | Viga 10 |  |  | Viga 11 |  |  | Viga 12 |  | Viga 13 |  |  | Viga 14 |  |  | Viga 15
|  |  | 3.38 |  |  | 2.5 |  |  | 2.12 |  |  | 1.56 |  | 3.38 |  |  | 2.58 |  |  | 2.12
Pilares
Seção(m) |  |  | Largura |  |  | Altura
|  |  | 0.14 |  |  | 0.26 |  |  |  | Quant. (un) |  |  | 12 |  |  |  |  | Comprim. Pilar (m) |  |  |  | 2.4
|  |  | Largura |  |  | Altura
|  |  | 0.19 |  |  | 0.19 |  |  |  | Quant. (un) |  |  | 2
Cinta de Amarração
Seção(m) |  |  | Largura |  |  | Altura
|  |  | 0 |  |  | 0
Pilaretes
Seção(m) |  |  | Largura |  |  | Altura |  |  |  | Comprimento dos Pilaretes dos Oitões
|  |  | 0.12 |  |  | 0.12 |  |  |  | P1(m) |  | 1.4768 |  | P2(m) |  | 0.8166 |  |  | P3(m) |  | 0.8166 |  |  | P4(m)
[10 empty] | P1(m) |  | 1.4768 |  | P2(m) |  | 0.6581 |  |  | P3(m) |  |  |  |  | P4(m)
P5(m)
Cinta do Oitão
Seção(m) |  |  | Largura |  |  | Altura
|  |  | 0.12 |  |  | 0.06 |  |  |  | Comp. 1/2 Oitão(m) | [5 empty] | 0 |  |  | c | [5 empty] | * Comprimentos variados
Esquadrias Metálicas
Janelas |  | Larg.(m) |  |  | Alt.(m) |  |  | Qunt.(un) |  |  |  | Portas |  | Larg.(m) |  |  | Alt.(m) |  |  | Qunt.(un) |  |  | Int. ou Ext.
J1 |  | 1.5 |  |  | 1.2 |  |  | 1 |  |  |  | P8 |  | 0.82 |  |  | 2.1 |  |  | 1 |  |  | Externa
J2 |  | 1.2 |  |  | 1.2 |  |  | 2 |  |  |  | Alçapão |  | 0.6 |  |  | 0.6 |  |  | 1 |  |  | Externa
J3 |  | 0.8 |  |  | 0.8 |  |  | 1
J4 |  | 0.8 |  |  | 0.8 |  |  | 2
Vergas(m) |  | 3.6 |  |  | C.Verg.(m) |  |  | 3.6 |  |  |  | Vergas(m) |  | 1.2
Ajan.(m²) |  | 6.6 | [9 empty] | Aint.(m²) |  | 0 |  |  |  | Aext.(m²) |  |  | 2.082
Esquadrias de Madeira
Janelas |  | Larg.(m) |  |  | Alt.(m) |  |  | Qunt.(un) |  |  |  | Portas |  | Larg.(m) |  |  | Alt.(m) |  |  | Qunt.(un) |  |  | Int. ou Ext.
J1 | [11 empty] | P5 |  | 0.82 |  |  | 2.1 |  |  | 1 |  |  | Externa
J2 | [11 empty] | P6 |  | 0.82 |  |  | 2.1 |  |  | 1 |  |  | Interna
J3 | [11 empty] | P7 |  | 0.82 |  |  | 2.1 |  |  | 2 |  |  | Interna
J4
Vergas(m) |  | 0 |  |  | C.Verg.(m) |  |  | 0 |  |  |  | Vergas(m) |  | 2.4
Ajan.(m²) |  | 0 | [9 empty] | Aint.(m²) |  | 5.166 |  |  |  | Aext.(m²) |  |  | 1.722
Vãos sem Esquadrias
Vão |  | Larg.(m) |  |  | Alt.(m) |  |  | Qunt.(un)
V1 |  | 0 |  |  | 0 |  |  | 0
Avão(m²) |  | 0
Comprim. das Paredes
Espessura Parede(m) | [6 empty] | 0.14
Quarto 1 |  |  |  | Quarto 2 |  |  |  |  | Sala |  |  |  | Cozinha |  |  |  |  | Azulejo |  | BWC |  |  |  |  | Azulejo
P1(m) | 2.4 |  |  | P1(m) |  | 2.4 |  |  | P1(m) |  | 3.11 |  | P1(m) |  | 2.08 |  |  | Sim |  | P1(m) |  | 1.68 |  |  | Sim |  |  |  | Não | P1
P2(m) | 3.55 |  |  | P2(m) |  | 3.55 |  |  | P2(m) |  | 0.89 |  | P2(m) |  | 2.07 |  |  | Sim |  | P2(m) |  | 1.5 |  |  | Sim |  |  |  |  | P2
P3(m) | 2.4 |  |  | P3(m) |  | 2.4 |  |  | P3(m) |  | 3.29 |  | P3(m) |  | 2.4 |  |  | Sim |  | P3(m) |  | 2.63 |  |  | Sim |  |  |  |  | P3
P4(m) | 3.55 |  |  | P4(m) |  | 3.55 |  |  | P4(m) |  | 1.09 |  | P4(m) |  | 0.75 |  |  | Sim |  | P4(m) |  | 1.5 |  |  | Sim |  |  |  |  | P4
P5(m) |  |  |  | P5(m) |  |  |  |  | P5(m) |  | 2.65 |  | P5(m) | [6 empty] | P5(m) |  | 0.9 |  |  | Sim |  | Box
P6(m) |  |  |  | P6(m) |  |  |  |  | P6(m) |  | 4.84 |  | P6(m) | [6 empty] | P6(m) |  | 0.95 |  |  | Sim |  | Box
P7(m) |  |  |  | P7(m) |  |  |  |  | P7(m) |  |  |  | P7(m) | [6 empty] | P7(m) |  | 0.9 |  |  | Sim |  | Box
Área Serviço |  |  |  | Azulejo |  | Varanda | [13 empty] | A. BWC(m²) |  |  |  | 4.83
P1(m) |  |  |  | Não |  | P1(m) |  | 1.2
P2(m) |  |  |  | Não |  | P2(m) |  | 2.93 | [6 empty] | Esquadrias desc. Azulejo Interno
P3(m) |  |  |  | Não |  | P3(m) | [8 empty] | Local |  |  | Tipo |  |  | Altura |  |  | Larg.
P4(m) |  |  |  | Não |  | P4(m) | [8 empty] | COZ |  |  | P8 |  |  | 0.82 |  |  | 2.1
P5(m) |  |  |  | Não |  | P5(m) | [8 empty] | COZ |  |  | J4 |  |  | 0.8 |  |  | 0.8
P6(m) |  |  |  | Não |  | P6(m) | [8 empty] | WC |  |  | P6 |  |  | 0.82 |  |  | 2.1
[15 empty] | WC |  |  | J3 |  |  | 0.8 |  |  | 0.8
[21 empty] | Área(m²) |  |  | 4.724
Outras Informações
Tanque Lavar |  |  |  |  | Largura |  |  | Altura |  |  |  |  | Nível da Casa(m) | [5 empty] | 0.15
Mureta Lateral(m) | [12 empty] | Pé-Direito(m) | [5 empty] | 2.6
Parede Azulejo(m) |  |  |  |  | 1.2 |  |  | 1.5 |  |  |  |  | Altura da laje(m) | [5 empty] | 0.17
Calçada Concreto(m) |  |  |  |  | Largura |  |  | Espess. |  |  |  |  | Largura dos Beirais (m) | [5 empty] | 0.6
[5 empty] | 0.8 |  |  | 0.07 |  |  |  |  | Largura Beiral Varanda (m) | [5 empty] | 1.2
QUANTIDADES PARA O ORÇAMENTO
Locação da Obra
Área(m) |  |  |  |  | 50.91 |  |  |  | Área Construida
Escavação de blocos
Volume(m³) |  |  |  |  | 8.436
Reaterro de blocos
Volume(m³) |  |  |  |  | 6.681 |  |  |  | Volume de escavação blocos - volume dos blocos
Escavação de Valas
L Vigas Bald.(m) |  |  |  |  | 44.89 |  |  |  | Soma do comprimento de cada viga de baldrame
Volume(m³) |  |  |  |  | 1.7956 |  |  |  | L Vigas Baldrame x 0,4 x 0,1 (altura enterrada viga)
Reaterro de Valas | [30 empty] | Sem escala
Volume(m³) |  |  |  |  | 1.1671 |  |  |  | Volume Esc. Vala - (L vigas bald. x Largura viga bald. x 0,1)
Aterro Apiloado - Interno
Área Útil(m²) |  |  |  |  | 41.09
Volume(m³) |  |  |  |  | 6.1635
Estacas Broca
L Estacas(m) |  |  |  |  | 63 |  |  |  | Nº Estacas x Comprimento Estacas
Alvenaria de Embasamento
Volume(m³) |  |  |  |  | 0 |  |  |  | L Vigas Baldrame x Largura Viga x altura
Impermeabilização da Viga de Baldrame
Volume(m²) |  |  |  |  | 28.7296 |  |  |  | L Vigas Baldrame x Seção topo da Viga de Baldrame+ L Vigas Baldrame X 2x Seção Lateral Vb
Prolongamento de Estacas
Volume(m³) |  |  |  |  | 0 |  |  |  | Nº Estacas x alt. Viga bald. x Seção da Viga de Baldrame
Alvenaria de Elevação
Atotal(m²) |  |  |  |  | 101.2284 |  |  |  | (L Vigas baldr. - vigas de baldr. varanda) x (Pé-Direito - diferença entre a altura da viga e altura laje)
Adescontos(m²) |  |  |  |  | 15.57 |  |  |  | Área Esq.
Aútil(m²) |  |  |  |  | 85.6584 |  |  |  | Área total - Área descontos
Alvenaria do Oitão e Fechamentos laterais
Área(m²) |  |  |  |  | 21.9522 |  |  |  | (Aoitão-Apilaretes) + Áreas de fechamentos laterais
Pilares e Vigas
V. Vigas(m³) |  |  |  |  | 1.3248 |  |  |  | L Vigas x seção da viga
V. Pilares(m³) |  |  |  |  | 1.2216 |  |  |  | Pé-direito x nº pilares x seção do pilar
Volume Total(m³) |  |  |  |  | 2.5464 |  |  |  | Volume das Vigas + Volume dos Pilares
Cinta de Amarração, Pilaretes e Cinta do Oitão
V. Cinta Am.(m³) |  |  |  |  | 0 |  |  |  | (L Vigas Baldrame - L Vigas) x Seção Cinta Amarração
V. Pilaretes(m³) |  |  |  |  | 0.075527 |  |  |  | L total Pilaretes x Seção Pilaretes | [12 empty] | Formas (m²) |  |  |  | 1.2588 |  | Aço 5,0mm |  |  |  | 2.7992 | Kg
V. Cinta Oitão(m³) |  |  |  |  | 0.082224 |  |  |  | (Comp. Oitão) x Seção Cinta Oitão | [12 empty] | Formas (m²) |  |  |  | 1.3704 |  | Aço 6,3mm |  |  |  | 5.5958 | Kg
Volume Total(m³) |  |  |  |  | 0.15775 |  |  |  | Volumes Cintas Amarração + Oitão + Pilaretes | [18 empty] | Aço 8,0mm |  |  |  | 8.2869 | Kg
Vergas e Contra-Vergas
Vergas Janelas(m) |  |  |  |  | 9.9 |  |  |  | (Soma larg. das janelas + 0,3m cada lado)
Vergas Portas(m) |  |  |  |  | 7.7 |  |  |  | (Soma larg. das portas + 0,3m cada lado)
V. Cont.-Ver.(m) |  |  |  |  | 9.9 |  |  |  | (Soma larg. das janelas + 0,3m cada lado)
Estrutura de Cobertura e Telhado
Área(m²) |  |  |  |  | 71.436 |  |  |  | Área de cobertura da casa + área de cobertura da varanda
Cumeeira
Comprimento(m) |  |  |  |  | 11.21 |  |  |  | Dimensão 2 + Largura dos Beirais x 2 + Largura Beiral Varanda
Telhas amarração
Unidades |  |  |  |  | 476.28 |  |  |  | ((Comp. Cumeeira x 2 + Comp. Oitões Casa + Comp. Oitão Varanda) x qtd telhas/m) x 3 fiadas
Rufo
Comprimento (m) |  |  |  |  | 15.8 |  |  |  | Comprim. dos oitões (frente + lateral esquerda + fundos+ lateral direita)
Laje de Forro
Área(m²) |  |  |  |  | 41.09 |  |  |  | Área útil
Forro de Beiral em PVC
Área(m²) |  |  |  |  | 26.2 |  |  |  | informação de projeto cob
Acabamento (m) |  |  |  |  | 82 |  |  |  | informação de projeto cob
Tabeiras (m2) |  |  |  |  | 6.695 |  |  |  | informação de projeto cob
Revestimento Interno - (Chapisco/Emboço)
Perím. Quarto 1(m) |  |  |  |  | 11.9 |  |  |  | Soma comprimento paredes Quarto 1
Perím. Quarto 2(m) |  |  |  |  | 11.9 |  |  |  | Soma comprimento paredes Quarto 2
Perím. Sala(m) |  |  |  |  | 15.87 |  |  |  | Soma comprimento paredes Sala
Perím. Cozinha(m) |  |  |  |  | 7.3 |  |  |  | Soma comprimento paredes Cozinha | [11 empty] | Planta Ambiente
Perím. BWC(m) |  |  |  |  | 10.06 |  |  |  | Soma comprimento paredes BWC | [9 empty] | *Considerar P5 quanto houver parede diagonal
Perím. Área S.(m) |  |  |  |  | 0 |  |  |  | Soma comprimento paredes Área Ser.
A. sem desc.(m²) |  |  |  |  | 148.278 |  |  |  | Soma dos Perímetros x Pé-Direito
A. descontos(m²) |  |  |  |  | 20.736 |  |  |  | Áreas Janelas + Áreas Portas (Internasx2 Lados + Externas)
Área(m²) |  |  |  |  | 127.542 |  |  |  | Áreas paredes(Sem Desc. - Descontos)
Revestimento Externo - (Chapisco/Emboço)
Perím. Ext.(m) |  |  |  |  | 29.28
A. sem desc.(m²) |  |  |  |  | 81.984 |  |  |  | Perímetro Externo x (Pé-direito+0,2m)
A. Oitão(m²) |  |  |  |  | 43.9044 |  |  |  | Áreas Oitões X 2 lados(interno e externo)
A. Pilares(m²) |  |  |  |  | 3.952 |  |  |  | Área dos pilares da varanda
A. descontos(m²) |  |  |  |  | 10.404 |  |  |  | Áreas Janelas + Áreas Portas Externas
Área(m²) |  |  |  |  | 119.4364 |  |  |  | Áreas(Sem Desc. - Descontos)
Azulejo Interno
A. sem descontos(m²) |  |  |  |  | 21.915 |  |  |  | (Perímetro Banheiro (sem o Box)+ Cozinha+ Área Serviço) x 1,50 *Somente paredes com azulejo
A. descontos(m²) |  |  |  |  | 2.78 |  |  |  | Áreas de Portas e Janelas da Cozinha+BWC+Área Serviço
A. do Box(m²) |  |  |  |  | 7.15 |  |  |  | Azulejo altura inteira: (Perímetro box x 2,60)
Área(m²) |  |  |  |  | 19.135 |  |  |  | Azulejo meia altura: Área sem descontos - Área descontos
Azulejo Externo
Área(m²) |  |  |  |  | 1.8 |  |  |  | Área Parede de Azulejo
Pintura Látex - Acrílico - Interno
Área(m²) |  |  |  |  | 101.257 |  |  |  | Área Reboco Interno
Textura Acrilica - Externo
Área(m²) |  |  |  |  | 95.6842 |  |  |  | Área Reboco Externo - Área interna do Oitão - Azulejo Externo
Pintura Esmalte Sintético na Tabeira
Área(m²) |  |  |  |  | 6.695 |  |  |  | Área das tabeiras
Pintura Esmalte Sintético em Esquadrias Madeira
Área Janelas(m²) |  |  |  |  | 0 |  |  |  | Área das Janelas Madeira x 3
Área Portas(m²) |  |  |  |  | 20.664 |  |  |  | Área das Portas Madeira x 3 (duas folhas + batente)
Área Total(m²) |  |  |  |  | 20.664 |  |  |  | Áreas Portas + Janelas
Pintura Total de Madeira
Área(m²) |  |  |  |  | 27.359 |  |  |  | àrea de Tabeira e Esquadrias
Lastro de Brita
Volume(m³) |  |  |  |  | 2.2335 |  |  |  | (Área útil + Área da varanda) x 0,05m
Lastro de Concreto
Área(m²) |  |  |  |  | 44.67 |  |  |  | Área Útil + Área Varanda
Contrapiso para regularização/cerâmica
Área(m²) |  |  |  |  | 44.67 |  |  |  | Área Útil + Área Varanda
Rodapé
Perímetros(m) |  |  |  |  | 43.8 |  |  |  | Soma dos perímetros dos quartos, sala e varanda
Descontos(m) |  |  |  |  | 5.52 |  |  |  | Largura das Portas (Portas Internasx2 + Portas Externas)
Comp. Rodapé(m) |  |  |  |  | 38.28 |  |  |  | Perímetros - Descontos
Calçada
Área Calçada(m²) |  |  |  |  | 26.51 |  |  |  | (Área Projeção da Calçada - Área Construída)
Vol. Concreto(m³) |  |  |  |  | 1.8557 |  |  |  | A. calçada x Espessura
Lastro(m³) |  |  |  |  | 1.3255 |  |  |  | Volumes adicionais
Volume Total(m³) |  |  |  |  | 3.1812 |  |  |  | Volume Padrão + Outros
Outras Informações
Impermeabilização das paredes externas(m2)
ImpExt(m²) |  |  |  |  | 16.668 |  |  |  | (Perímetro das paredes externas - largura dos vão de portas) X altura da impermeabilização
Impermeabilização das paredes internas(m2)
ImpInt(m²) |  |  |  |  | 18.786 |  |  |  | ((Perímetro das paredes internas - largura dos vão de portas) X altura da impermeabilização) + área de piso do banheiro
Peitoril e soleira (m)
Peitoril janelas (m) |  |  |  |  | 6.3
Soleira Portas ext(m) |  |  |  |  | 1.64
Madeiramento de Cobertura
Tesouras 1 e 2(m³) |  |  |  |  | 0.33048 | [6 empty] | Quantidades de projeto:
Tesoura 3(m³) |  |  |  |  | 0.024625 | [6 empty] | Tesoura 1 e 2: |  |  |  | Tesoura 3 (varanda): | [5 empty] | Trama de madeira:
[12 empty] | 1"X2" | 0 |  | m | 1"X2" |  | 0 |  | m |  | 1"X2" |  | 261 |  | m | (Ripamento)
Trama de madeira(m³) |  |  |  |  | 1.0893 | [6 empty] | 1"X4" | 0 |  | m | 1"X4" |  | 0 |  | m |  | 1"X4" |  | 23.64 |  | m
[12 empty] | 1"X5" | 53.7 |  | m | 1"X5" |  | 5.96 |  | m |  | 1"X5" |  | 0 |  | m
[12 empty] | 2"X3" | 28.71 |  | m | 2"X3" |  | 0 |  | m |  | 2"X3" |  | 140 |  | m
[12 empty] | 2"X4" | 7.65 |  | m | 2"X4" |  | 0.8 |  | m |  | 2"X4" |  | 32.03 |  | m
[12 empty] | 2"X5" | 26.81 |  | m | 2"X5" |  | 3.2 |  | m |  | 2"X5" |  | 30.01 |  | m

## Projetos
RELAÇÃO DE PROJETOS ORÇADOS
|  | OBJETO: | TIPOLOGIA FAC 47 | RES. TÉCNICO: | Paulo Cezar de Andrade
|  | MUNICÍPIO: | 0 | ART N°: | Não Emitida (Não existe ART de projeto para vinculação)
|  | PROTOCOLO Nº: |  | REG. CREA: | A 81323-0
ID | DATA DE RECEBIMENTO | PRANCHA | TÍTULO | NOME DO ARQUIVO | VERSÃO REVISÃO | CRIAÇÃO | AUTOR | SAVE | IMPRESSÃO | ID SAVE
|  | 01/01 | ANTEPROJETO ARQUITETÔNICO Plantas / Cortes / Cobertura / Elevações | ARQ_ANT_FAC_47_R00.dwg | R00 | 20/05/2025 | FABIAN | 2025-06-24 | 2025-06-24 | fabianwelte
|  | 01/02 | ANTEPROJETO ESTRUTURAL Planta de Locação das Estacas Blocos - Detalhes e Cortes | EST_ANT_FAC_47_R01.dwg | R01 | 25/06/2025 | DVIE | 2025-07-16 | 2025-07-16 | rosaruy
|  | 01/01 | ANTEPROJETO DE COBERTURA Plantas / Cortes Detalhes | COB_ANT_FAC_47_ROO.dwg | R00 | 27/05/2025 | DVIE | 2025-06-24 | 2025-06-24 | meirianekusdra
|  | 02/02 | ANTEPROJETO ESTRUTURAL Forma do Pav. Térreo e PAV. Superior (Nível 15 e 275) Pilares | EST_ANT_FAC_47_R01.dwg | R01 | 25/06/2025 | DVIE | 2025-07-16 | 2025-07-16 | rosaruy
|  | 01/03 | ANTEPROJETO HIDRÁULICO Pavimento Térreo Planta / Detalhes | HID_ANT_FAC_47_R00.dwg | R00 | JUL/2024 | DVIE | 2025-06-24 | 2025-06-24 | -
|  | 02/03 | ANTEPROJETO HIDRÁULICO Pavimento Térreo Planta / Detalhes | HID_ANT_FAC_47_R00.dwg | R00 | JUL/2024 | DVIE | 2025-06-24 | 2025-06-24 | -
|  | 03/03 | ANTEPROJETO HIDRÁULICO Pavimento Térreo Planta / Detalhes | HID_ANT_FAC_47_R00.dwg | R00 | JUL/2024 | DVIE | 2025-06-24 | 2025-06-24 | -
|  | 01/02 | ANTEPROJETO SANITÁRIO Pavimento Térreo Planta / Detalhes | SAN_ANT_FAC_47_R00.dwg | R00 | JUL/2024 | DVIE | 2025-06-24 | 2025-06-24 | -
|  | 02/02 | ANTEPROJETO SANITÁRIO Pavimento Térreo Planta / Detalhes | SAN_ANT_FAC_47_R00.dwg | R00 | JUL/2024 | DVIE | 2025-06-24 | 2025-06-24 | -
|  | 01/01 | ANTEPROJETO ELÉTRICO Planta de Distribuição, Diagramas Unifilar e Multifilar e Quadro de Cargas | ELE_ANT_FAC_47_R00.dwg | R00 | JUL/2024 | DVIE | 2025-06-24 | 2025-06-24 | meirianekusdra
|  | 1/1 | MEMORIAL DESCRITIVO Projeto - Disposições Gerais | MDA_BAS_FAC_DispGerais_R00 | R00 | 2025-05-20
|  | 1/2 | MEMORIAL DESCRITIVO Projeto - Arquitetônico | MDA_BAS_FAC-47_R00_01 | R00 | 2025-05-20

## Condições Gerais
1. No caso de divergência ou duplicidade em relação aos elementos técnicos instrutores, prevalecerá na execução do objeto do contrato, independente do regime de execução adotado, a seguinte ordem de prioridade:
a) Projetos, especificações e memoriais descritivos, e demais elementos técnicos pertinentes a cada caso;
b) Planilha de levantamento quantitativo dos serviços;
c) No caso de divergências entre projetos prevalecerão os elementos de maior detalhamento.
2. A omissão ou imprecisão dos elementos técnicos instrutores de serviço essencial ao pleno acabamento, qualidade e solidez da obra ou serviço não exime a CONTRATADA da sua responsabilidade por sua execução, sem ônus adicionais para o órgão contratante.
3. A planilha de quantidades e serviços é orientativa, devendo a CONTRATADA, desde o momento da efetivação de sua proposta no procedimento licitatório até a execução do objeto, tomar por base o(s) projeto(s) constantes(s) nos anexos do instrumento convocatório.
4. A formalização do contrato fará prova que a CONTRATADA examinou criteriosamente todos os elementos técnicos instrutores, que os comparou entre si e obteve expressamente do órgão contratate as informações necessárias a sua consecução, vistoriou o local de execução do objeto, ficando ciente de todos os detalhes do empreendiemento e das condições de execução.